## Evidence
Наименование | Описание | Розница | 0% | Комментарии
1
1. КОРПУСНЫЕ КАМЕРЫ
Apix - Box / 4K | HD-камера 8 Мпикс (3840×2160) (25 к/с), 1/1.7" CMOS, 0,05/0,005лк; C/CS, АРД, мех. ИК-фильтр, сжатие H.264 / MJPEG, три потока видео, технология HD xFrame, детектор движения, DNR, Micro SD, аудио вход/выход, тревожный вход/выход, BNC; рабочая температура -10º + 50ºС; питание DC12V/PoE, макс. 7 W, 150×80×53 мм, 395 гр. | 595 | 595 | 25к/с при разрешении 8Мпикс (стандарт UltraHD 4K)Доступна версия с автофокусировкой.
Apix - Box / E2 | HD-камера 2Mpix 1920x1080, 1/3" CMOS, 0.3/0.1лк; C/CS, АРД, мех. ИК-фильтр, 25 к/с при разрешении 1920х1080; сжатие H.264 / MJPEG, три потока видео, технология HD xFrame, детектор движения, DNR, SD карта, аудио вход/выход, тревожный вход/выход, BNC; рабочая температура -10º + 50ºС; питание DC12V/AC24V/PoE, макс. 7 W, 125×69×56мм, 390 гр. | 185 | 185 | Прежняя цена 310$
Apix - Box / E3 | HD-камера 3Mpix 48×1536 (12 к/с), 1/3" CMOS, 0.3/0.1лк; C/CS, АРД, мех. ИК-фильтр, 25 к/с при разрешении 1920х1080; сжатие H.264 / MJPEG, три потока видео, технология HD xFrame, детектор движения, DNR, SD карта, аудио вход/выход, тревожный вход/выход, BNC; рабочая температура -10º + 50ºС; питание DC12V/AC24V/PoE, макс. 7 W, 125×69×56мм, 390 гр. | 200 | 200 | Прежняя цена 380$
Apix - Box / E4 | HD-камера 4 Мпикс (2688×1520) (20 к/с), 1/3" CMOS, 0,1/0,01лк; C/CS, АРД, мех. ИК-фильтр, аппаратная функция WDR, сжатие H.264 / MJPEG, три потока видео, технология HD xFrame, детектор движения, DNR, Micro SD, аудио вход/выход, тревожный вход/выход, BNC; рабочая температура -10º + 50ºС; питание DC12V/AC24V/PoE, макс. 4,5 W, 150×78×65 мм, 360 гр. | 330 | 330 | Новинка!Поступление на склад — декабрь 2016.
Apix - Box / E8 | HD-камера 8 Мпикс (3840×2160) (25 к/с), 1/1.9" Sony CMOS, 0,05/0,005лк; C/CS, АРД, мех. ИК-фильтр, WDR, сжатие H.264 / MJPEG, три потока видео, технология HD xFrame, детектор движения, DNR, Micro SD, аудио вход/выход, тревожный вход/выход, BNC; рабочая температура -10º + 50ºС; питание DC12V/AC24V/PoE, макс. 7 W, 150×78×65 мм, 360 гр. | 590 | 590 | Новинка!Поступление на склад — декабрь 2016.
Apix - Box / M2 | HD-камера 2Mpix 1920x1080, 1/2.8” Sony Exmor CMOS, 0,05/0,002лк; C/CS, АРД, мех. ИК-фильтр, 25 к/с при разрешении 1920х1080; сжатие H.264 / MJPEG, четыре потока видео, технология HD xFrame, детектор движения, 3DNR, Micro SD, аудио вход/выход, тревожный вход/выход, BNC; рабочая температура -10º + 50ºС; питание DC12V/PoE, макс. 4 W, 125×82×52мм, 330 гр. | 220 | 220 | Прежняя цена 400$
Apix - Box / M2 Lite | HD-камера 2Mpix 1920x1080 (12,5 к/с), 1/2.8” Sony Exmor CMOS, 0,02/0,002лк; C/CS, АРД, мех. ИК-фильтр, 25 к/с при разрешении 1280х1024; сжатие H.264 / MJPEG, четыре потока видео, технология HD xFrame, детектор движения, 3DNR, Micro SD, аудио вход/выход, тревожный вход/выход, BNC; рабочая температура -10º + 50ºС; питание DC12V/PoE, макс. 4 W, 125×82×52мм, 330 гр. | 150 | 150 | Прежняя цена 350$
Apix - Box / M2 WDR | HD-камера 2Mpix 1920x1080 (50 к/с), 1/2.8'' Sony Exmor, Xarina DSP, 0,03/0,005лк; C/CS, АРД, мех. ИК-фильтр, аппаратная функция WDR, сжатие H.264 / MJPEG, три потока видео, технология HD xFrame, детектор движения, 2D/3DNR, Micro SD, аудио вход/выход, тревожный вход/выход, BNC; рабочая температура -10º + 50ºС; питание DC12V/AC24V/PoE, макс. 7 W, 125×82x52мм, 330 гр. | 250 | 250 | Прежняя цена 490$
Apix - Box / M3 | HD-камера 3.1Mpix 2048x1536 (15 к/с), 1/2.8” Sony Exmor 3MPix CMOS, 0,02/0,002лк; C/CS, АРД, мех. ИК-фильтр, 25 к/с при разрешении 1920х1080; сжатие H.264 / MJPEG, четыре потока видео, технология HD xFrame, детектор движения, WDR, 3DNR, Micro SD, аудио вход/выход, тревожный вход/выход, BNC; рабочая температура -10º + 50ºС; питание DC12V/PoE/AC24V, макс. 4 W, 125×82×52мм, 330 гр. | 260 | 260 | Прежняя цена 500$
Apix - Box / M3 SFP | Версия со встроенным SFP интерфейсом для подключения оптики непосредственно к камере. | 300 | 300 | Прежняя цена 580$
Apix - Box / M4 | HD-камера 4 Мпикс (2688×1520) (25 к/с), 1/3" CMOS, 0,1/0,01лк; C/CS, АРД, мех. ИК-фильтр, аппаратная функция WDR, сжатие H.264 / MJPEG, четыре потока видео, технология HD xFrame, детектор движения, DNR, Micro SD, аудио вход/выход, тревожный вход/выход, BNC; рабочая температура -10º + 50ºС; питание DC12V/PoE, макс. 4,5 W, 153×80×53 мм, 395 гр. | 390 | 390
Apix - Box / M5 | HD-камера 5Mpix 2592x1944 (10 к/с), 1/3.2" CMOS, 0,1/0,01лк; C/CS, АРД, мех. ИК-фильтр, 25 к/с при разрешении 1920х1080; сжатие H.264 / MJPEG, четыре потока видео, технология HD xFrame, детектор движения, WDR, 3DNR, Micro SD, аудио вход/выход, тревожный вход/выход, BNC; рабочая температура -10º + 50ºС; питание DC12V/PoE/AC24V, макс. 4 W, 125×82×52мм, 330 гр. | 280 | 280 | Прежняя цена 590$
Apix - Box / S2 SFP | HD-камера 2Mpix 1920x1080 (50 к/с), 1/1.9'' Back Illuminated CMOS, 0,002/0,0002лк; C/CS, АРД, мех. ИК-фильтр, аппаратная функция WDR, сжатие H.264 / MJPEG, технология HD xFrame, детектор движения, DNR, Micro SD, аудио вход/выход, тревожный вход/выход: 2/1, комбинированный сетевой интрфейс RJ45/SPF slot, рабочая температура -10º + 50ºС; питание DC12V/AC24V/PoE, макс. 6,8 W, 151×71x65мм, 480 гр. | 510 | 510 | Новинка!Cветочувствительность, превосходящая возможности камеры APIX-Box/S2, Sony Back Illuminated CMOSАппаратный WDR, комбинированный порт RJ45/SFP slot,Для систем определения номеров.Для слабо освещенных мест.Поступление на склад — сентябрь 2016.
Apix - Box / S2 SFP Expert | HD-камера 2Mpix 1920x1080 (50 к/с), 1/1.9'' Back Illuminated CMOS, 0,002/0,0002лк; C/CS, ABF: автоматическая регулировка заднего фокуса, АРД, мех. ИК-фильтр, аппаратная функция WDR, сжатие H.264 / MJPEG, технология HD xFrame, детектор движения, DNR, Антитуман, Micro SD, аудио вход/выход, тревожный вход/выход: 2/1, комбинированный сетевой интрфейс RJ45/SPF slot, рабочая температура -10º + 50ºС; питание DC12V/AC24V/PoE, макс. 6,8 W, 151×71x65мм, 480 гр. | 730 | 730 | Cветочувствительность, превосходящая возможности камеры APIX-Box/S2, Sony Back Illuminated CMOSАвтоматическая фокусировка:AutoBackFocus, Аппаратный WDR, комбинированный порт RJ45/SFP slot,Для систем определения номеров.Для слабо освещенных мест.Под заказ
Apix - Compact / M1 42 | Компактная HD-камера 2Mpix 1920x1080 25 к/с, 1/3" CMOS, 2.8 мм объектив, 0.07/0лк LED; сжатие H.264/MJPEG, два потока видео, технология HD xFrame, детектор движения, DNR, SD карта, микрофон, динамик, тревожный вход/выход, WiFi, встроенный пассивный извещатель, рабочая температура -10º + 50ºС; питание DC12V/PoE, макс. 6W, 60×64×111мм, 115 гр.Кронштейн в комплекте. | 72 | 72
Apix - Compact / M2 28 WiFi | Компактная HD-камера 2Mpix 1920x1080 25 к/с, 1/3" CMOS, 2.8 мм объектив, 0.07/0лк LED; сжатие H.264/MJPEG, два потока видео, технология HD xFrame, детектор движения, DNR, SD карта, микрофон, динамик, тревожный вход/выход, WiFi, встроенный пассивный извещатель, рабочая температура -10º + 50ºС; питание DC12V/PoE, макс. 6W, 60×64×111мм, 115 гр.Кронштейн в комплекте. | 159 | 159
2
2. КУПОЛЬНЫЕ КАМЕРЫ
Apix - Dome / E2 309 | Купольная HD-камера 2Mpix 1920x1080, 1/2.7" CMOS, 0.5/0.05, f=3-9мм, 25к/с при 1920x1080, сжатие H.264 / MJPEG, функция двойной поток, технология HD xFrame, детектор движения, DNR, поддержка S-Media, Micro SD, аудио вход/выход, тревожный вход/выход, BNC; рабочая температура 0º + 40ºС; питание DC12V/PoE, макс. 10 W, блок питания в комплекте, Ø132×108мм, 500 гр. | 450 | 450
Apix - Dome / E3 309 | Купольная HD-камера 3Mpix 2048×1536, (12к/с), 1/2.7" CMOS, 0.3/0.1, f=3-9мм, 25к/с при 1920x1080, сжатие H.264 / MJPEG, три потока видео, технология HD xFrame, детектор движения, 3DNR, SD карта, аудио вход/выход, тревожный вход/выход, BNC; рабочая температура -10º + 50ºС; питание DC12V/AC24V/PoE, макс. 6 W, Ø125×106мм, 800 гр. | 300 | 300
Apix - Dome / M2 LED | Купольная HD-камера 2Mpix 1600x1200 (12,5 к/с), 1/3" CMOS, 0.5/0.05/0лк ИК вкл.; f=2.7-9мм, мех. ИК-фильтр, ИК-подсветка до 15м, 25 к/с при разрешении 1280х720; сжатие H.264 / MJPEG, функция двойной поток, технология HD xFrame, детектор движения, DNR, поддержка S-Media, Micro SD, аудио вход/выход, тревожный вход/выход, BNC; рабочая температура 0º + 40ºС; питание DC12V/PoE, макс. 10 W, блок питания в комплекте, Ø132×108мм, 500 гр. | 250 | 250
Apix - Dome / M2 Lite | Купольная HD-камера 2Mpix 1600x1200 (12,5 к/с), 1/3" CMOS, 0.5/0.05лк, f=2.7-9мм, 25 к/с при разрешении 1280х720; сжатие H.264 / MJPEG, функция двойной поток, технология HD xFrame, детектор движения, DNR, поддержка S-Media, Micro SD, аудио вход/выход, тревожный вход/выход, BNC; рабочая температура 0º + 40ºС; питание DC12V/PoE, макс. 6 W, блок питания в комплекте, Ø132×108мм, 500 гр. | 110 | 110
Apix - Dome / M2 WDR LED 3010 | Купольная HD-камера 2Mpix 1920x1080 (50 к/с), 1/2.8'' Sony Exmor, Xarina DSP, 0,03/0,005лк; f=3-10.5мм, мех. ИК-фильтр, ИК-подсветка до 25м, аппаратная функция WDR, сжатие H.264 / MJPEG, три потока видео, технология HD xFrame, детектор движения, 2D/3DNR, Micro SD, аудио вход/выход, тревожный вход/выход, BNC; рабочая температура -10º + 50ºС; питание DC12V/24VAC/PoE, макс.5.5W, ⌀ 149 мм х 99,5 мм, 650 гр. | 130 | 130
Apix - Dome / M4 309 AF | Купольная HD-камера 4Mpix 2668×1520 (25 к/с), 1/3” CMOS, 0,1/0,01/0 лк (ИК вкл.); f=3-9 мм, автофокусировка, мех. ИК-фильтр, ИК-подсветка до 25 м, аппаратная функция WDR (при максимальном разрешении 2560х1440), сжатие H.264 / MJPEG, четыре потока видео, технология HD xFrame, детектор движения, DNR, Micro SD, аудио вход/выход, тревожный вход/выход, рабочая температура от -10 до +50 °С; питание DC12V/AC24/PoE, макс. 13,5 W, ⌀ 117 мм, высота 90 мм, 280 гр. | 455 | 455
Apix - MiniDome / E2 21 | Уличная компактная купольная вандалозащищенная HD-камера 2 Мпикс (1920×1080) (25 к/с), 1/3" CMOS, 0,07/0,005/0 лк (ИК вкл.); f=2,1 мм, 140º, мех. ИК-фильтр, ИК-подсветка до 6м, WDR, сжатие H.264 / MJPEG, три потока видео, технология HD xFrame, детектор движения, DNR, MicroSD слот, аудио вход/выход, рабочая температура -40º + 55ºС; IP66; питание DC12V/PoE, макс. 5 W, Ø105x53 мм, 650 гр. | 195 | 195
Apix - MiniDome / E4 21 | Уличная компактная купольная вандалозащищенная HD-камера 4 Мпикс (2688×1520) (20 к/с), 1/3" CMOS, 0,1/0,01/0 лк (ИК вкл.); f=2,1 мм, 140º, мех. ИК-фильтр, ИК-подсветка до 6м, WDR, сжатие H.264 / MJPEG, три потока видео, технология HD xFrame, детектор движения, DNR, MicroSD слот, аудио вход/выход, рабочая температура -40º + 55ºС; IP66; питание DC12V/PoE, макс. 5 W, Ø105x53 мм, 650 гр. | 255 | 255
Apix - MiniDome / M2 28 | Компактная купольная HD-камера 2Mpix 1920x1080 (25 к/с), 1/2.7" CMOS, 0,1 лк; f=2,8 мм, сжатие H.264 / MJPEG, четыре потока видео, технология HD xFrame, детектор движения, DNR, Micro SD, встроенный микрофон, рабочая температура -10º + 50ºС; питание PoE, макс. 3,5 W, Ø110x48 мм, 180 гр. | 240 | 240
Apix - MiniDome / M2 Lite 28 | Компактная купольная HD-камера 2Mpix 1920x1080 (12,5 к/с), 1/2.7" CMOS, 0.1лк; f=2.8мм, 25 к/с при разрешении 1280х1024; сжатие H.264 / MJPEG, функция двойной поток, технология HD xFrame, детектор движения, 3DNR, Micro SD, встроенный микрофон, рабочая температура -10º + 50ºС; питание PoE, макс. 3,5W, Ø110x47мм, 180 гр. | 110 | 110
Apix - MiniDome / M2 Lite 40 | Компактная купольная HD-камера 2Mpix 1920x1080 (12,5 к/с), 1/2.7" CMOS, 0,2/0,02лк; f=4.0мм, 25 к/с при разрешении 1280х720; сжатие H.264 / MJPEG, функция двойной поток, технология HD xFrame, детектор движения, DNR, Micro SD, встроенный микрофон, рабочая температура 0º + 50ºС; питание PoE, макс. 3 W, Ø110x47мм, 180 гр. | 110 | 110
Apix - MiniDome / M2 WDR 28 | Компактная купольная HD-камера 2Mpix 1920x1080 (50 к/с), 1/2.8'' Sony Exmor, Xarina DSP, 0,03/0,01лк; f=2.8мм, аппаратная функция WDR, сжатие H.264 / MJPEG, три потока видео, технология HD xFrame, детектор движения, 2D/3DNR, Micro SD, встроенный микрофон, рабочая температура -10º + 50ºС; питание PoE, макс. 4.2W, Ø110x47мм, 180 гр. | 150 | 150
Apix - MiniDome / M4 23 | Компактная купольная HD-камера 4 Мпикс (2688×1520) (25 к/с), 1/3" CMOS, 0,1 лк; f=2,3 мм, 120º, аппаратная функция WDR (при максимальном разрешении 2560х1440), сжатие H.264 / MJPEG, четыре потока видео, технология HD xFrame, детектор движения, DNR, SD карта, встроенный микрофон и динамик, тревожный вход/выход, рабочая температура -10º + 50ºС; питание DC12V/AC24V/PoE, макс. 4,3 W, Ø105x52 мм, 180 гр. | 170 | 170
3
3. КУПОЛЬНЫЕ АНТИВАНДАЛЬНЫЕ КАМЕРЫ
Apix - VDome / 4K EXT 408 AF | Уличная купольная вандалозащищенная HD-камера 8 Мпикс (3840×2160) (25 к/с), 1/1.7" CMOS, 0,05/0,005/0 лк (ИК вкл.); f= 4-8 мм, автофокусировка, мех. ИК-фильтр, ИК-подсветка до 40 м, сжатие H.264 / MJPEG, четыре потока видео, технология HD xFrame, детектор движения, DNR, Micro SD, IP66, рабочая температура -40º + 50ºС, PoE/DC10-48V/AC24V, Ø134×117мм, 770 гр. | 790 | 790
Apix - VDome / E4 2712 AF | Уличная купольная вандалозащищенная HD-камера 4Mpix 2668×1520 (15 к/с), 1/3” CMOS, 0,1/0,01/0 лк (ИК вкл.); f=2.7-12 мм, автофокусировка, мех. ИК-фильтр, адаптивная ИК-подсветка до 20 м, сжатие H.264 / MJPEG, двойной поток, технология HD xFrame, детектор движения, DNR, SD карта, аудио вход/выход, тревожный вход/выход; IP66, рабочая температура -40º + 50ºС, PoE/12VDC, 5Ватт, Ø130×112мм, 900 гр. | 310 | 310
Apix - VDome / M1 EXT 3312 | Уличная купольная вандалозащищенная HD-камера 1.3Mpix 1280x960 (12,5 к/с), 1/3" Sony Progressive CCD, 0.02/0.001лк; f=3.3-12мм, мех. ИК-фильтр, 25 к/с при разрешении 1280х720; сжатие H.264 / MPEG-4 / MJPEG, функция двойной поток, технология HD xFrame, детектор движения, WDR, DNR, Micro SD, аудио вход/выход, тревожный вход/выход, BNC, рабочая температура -45º + 50ºС, нагреватель, вентилятор; питание PoE (до -10ºС), DC12V/AC24V (до -45ºС), макс. 28 W, Ø170×210мм, 1000 гр. | 200 | 200
Apix - VDome / M2 LED EXT 279 | Уличная купольная вандалозащищенная HD-камера 2Mpix 1920x1080, 1/2.7" CMOS, 0,2/0,02/0лк ИК вкл.; f=2.7-9мм, мех. ИК-фильтр, ИК-подсветка до 20м., 25 к/с при разрешении 1920x1080; сжатие H.264 / MJPEG, функция двойной поток, технология HD xFrame, детектор движения, DNR, Micro SD, аудио вход/выход, тревожный вход/выход, BNC; рабочая температура -45º + 50ºС, нагреватель, вентилятор; питание PoE (до -10ºС), DC12V/AC24V (до -45ºС), макс. 28 W, Ø170×210мм, 1000 гр. | 220 | 220
Apix - VDome / M2 LED EXT 279 AF | Уличная купольная вандалозащищенная HD-камера 2Mpix 1920x1080, 1/2.7" CMOS, 90,2/0,02/0лк ИК вкл.; f=2.7-9мм, автофокусировка, мех. ИК-фильтр, ИК-подсветка до 25м., 25 к/с при разрешении 1920x1080; сжатие H.264 / MJPEG, функция двойной поток, технология HD xFrame, детектор движения, 3DNR, Micro SD, аудио вход/выход, тревожный вход/выход, BNC; IP66, рабочая температура -45º + 50ºС, нагреватель, вентилятор; питание PoE (до -10ºС), DC12V/AC24V (до -45ºС), макс. 18.6W, Ø151×130мм, 800 гр. | 250 | 250
Apix - VDome / M2 LED EXT 3010 | Уличная купольная вандалозащищенная HD-камера 2Mpix 1920x1080, 1/2.7" CMOS, 0,2/0,02/0лк ИК вкл.; f=3.0-10.5мм, мех. ИК-фильтр, ИК-подсветка до 25м., 25 к/с при разрешении 1920x1080; сжатие H.264 / MJPEG, функция двойной поток, технология HD xFrame, детектор движения, 3DNR, Micro SD, аудио вход/выход, тревожный вход/выход, BNC; рабочая температура -45º + 50ºС, нагреватель, вентилятор; питание PoE (до -10ºС), DC12V/AC24V (до -45ºС), макс. 15W, Ø151×130мм, 800 гр. | 200 | 200
Apix - VDome / M2 LED EXT 3312 | Уличная купольная вандалозащищенная HD-камера 2Mpix 1920x1080, 1/2.7" CMOS, 0,2/0,02/0лк ИК вкл.; f=3.3-12мм, мех. ИК-фильтр, ИК-подсветка до 25м., 25 к/с при разрешении 1920x1080; сжатие H.264 / MJPEG, функция двойной поток, технология HD xFrame, детектор движения, 3DNR, Micro SD, аудио вход/выход, тревожный вход/выход, BNC; рабочая температура -45º + 50ºС, нагреватель, вентилятор; питание PoE (до -10ºС), DC12V/AC24V (до -45ºС), макс. 15W, Ø151×130мм, 800 гр. | 200 | 200
Apix - VDome / M2 Lite LED 279 AF | Уличная купольная вандалозащищенная HD-камера 2Mpix 1920x1080, 1/2.7" CMOS, 0,2/0,02/0лк ИК вкл.; f=2.7-9мм, автофокусировка, мех. ИК-фильтр, ИК-подсветка до 20м., 25 к/с при разрешении 1920x1080; сжатие H.264 / MJPEG, функция двойной поток, технология HD xFrame, детектор движения, DNR, Micro SD, аудио вход/выход, тревожный вход/выход, BNC; рабочая температура -45º + 50ºС, нагреватель, вентилятор; питание PoE (до -10ºС), DC12V/AC24V (до -45ºС), макс. 28 W, Ø170×210мм, 1000 гр. | 200 | 200
Apix - VDome / M2 Lite LED 3010 | Купольная вандалозащищенная HD-камера 2Mpix 1920x1080 (12,5 к/c), 1/2.7" CMOS, 0,2/0,02/0лк ИК вкл.; f=3.0-10.5мм, мех. ИК-фильтр, ИК-подсветка до 20м., 25 к/с при разрешении 1280x1024; сжатие H.264 / MJPEG, функция двойной поток, технология HD xFrame, детектор движения, 3DNR, Micro SD, аудио вход/выход, тревожный вход/выход, BNC; рабочая температура -10ºС + 50ºС; питание DC12V/PoE/AC24V, макс. 6.8W, Ø151×130мм, 800 гр. | 180 | 180
4
4. КОРПУСНЫЕ УЛИЧНЫЕ С ИК-ПОДСВЕТКОЙ
Apix - Bullet / E2 3312 | Уличная HD-камера c ИК-подсветкой 2Mpix 1920x1080, 1/2.8" Sony Exmor, 0.1/0лк ИК вкл.; f=3.3-12мм, мех. ИК-фильтр, ИК-подсветка до 25м., 25 к/с при разрешении 1920x1080; сжатие H.264 / MJPEG, функция двойной поток, технология HD xFrame, детектор движения, 2D/3DNR, Micro SD, аудио вход/выход, BNC; рабочая температура -40º + 55ºС, IP66; питание PoE/DC12V (до -40ºС), 7.2W, 264,5 х 82,7 мм, 680 гр. | 238 | 238 | Прежняя цена 480$
Apix - Bullet / E2 36 | Уличная HD-камера c ИК-подсветкой 2Mpix 1920x1080, 1/2.8" Sony Exmor, 0.1/0лк ИК вкл.; f=3.6мм, мех. ИК-фильтр, ИК-подсветка до 25м., 25 к/с при разрешении 1920x1080; сжатие H.264 / MJPEG, функция двойной поток, технология HD xFrame, детектор движения, 2D/3DNR, Micro SD, аудио вход/выход, BNC; рабочая температура -40º + 55ºС, IP66; питание PoE/DC12V (до -40ºС), 7.2W, 264,5 х 82,7 мм, 680 гр. | 145 | 145 | Прежняя цена 290$
Apix - Bullet / E2 NT 2812 | Уличная HD-камера c ИК-подсветкой 2Mpix 1920x1080, 1/2.8" Sony Exmor, 0.03/0лк ИК вкл.; f=2.8-12мм, мех. ИК-фильтр, ИК-подсветка до 25м., 25 к/с при разрешении 1920x1080; сжатие H.264 / MJPEG, функция двойной поток, технология HD xFrame, детектор движения, 2D/3DNR, Micro SD, рабочая температура -40º + 55ºС, IP66; питание PoE/DC12V (до -40ºС), 7.2W, 264,5 х 82,7 мм, 680 гр. | 265 | 265
Apix - Bullet / E3 3312 | Уличная HD-камера c ИК-подсветкой 3Mpix 2048х1536, (20к/с), 1/3" CMOS, 0.5 цвет / 0лк ИК вкл.; f=3.3-12мм, мех. ИК-фильтр, ИК-подсветка до 25м., 20к/с при разрешении 2048х1536, 25 к/с при 1920x1080; сжатие H.264 / MJPEG, функция двойной поток, технология HD xFrame, детектор движения, 2D/3D DNR, WDR, Micro SD, аудио вход/выход, BNC; рабочая температура -40º + 55ºС, IP66; питание PoE/DC12V (до -40ºС), 8.1W, 264,5 х 82,7 мм, 680 гр. | 299 | 299 | Прежняя цена 530$
Apix - Bullet / E4 2812 AF | Уличная HD-камера c ИК-подсветкой 4Mpix 2668×1520, (20к/с), 1/3" CMOS, 0.2 цвет / 0лк ИК вкл.; f=2.8-12мм, автофокусировка, мех. ИК-фильтр, ИК-подсветка до 25м; сжатие H.264 / MJPEG, функция двойной поток, технология HD xFrame, детектор движения, 2D/3D DNR, WDR, Micro SD, аудио вход/выход, BNC; рабочая температура -40º + 55ºС, IP66; питание PoE/DC12V, 5.5W, 264,5 х 82,7 мм, 680 гр. | 365 | 365
Apix - Bullet / M4 2812 AF | Уличная HD-камера c ИК-подсветкой 4Mpix 2592х1520 (20к/с), 1/3", 0.1/0лк ИК вкл.; f=2.8-12мм, мех. ИК-фильтр, адаптивная ИК-подсветка до 30м., 25 к/с при разрешении 2592x1520 и ниже; сжатие H.265 / H.264 / MJPEG, функция тройной поток, технология HD xFrame, детектор движения, WDR, 2D/3DNR, ROI, Micro SD, аудио вход/выход, тревожный вход/выход; рабочая температура -60º + 60ºС, IP66, IK10; питание PoE/DC12V, 8W, 253×86×71 мм, 930 гр. | 375 | 375
Apix - Bullet / M8 2812 AF | Уличная HD-камера c ИК-подсветкой 8Mpix 3840*2160 (15к/с); 2592х1944 (30к/с), 1/2", 0.003/0лк ИК вкл.; f=2.8-12мм AF (моториз об.), мех. ИК-фильтр, адаптивная ИК-подсветка до 50м.,; сжатие H.265 / H.264 / MJPEG, функция тройной поток, технология HD xFrame, детектор движения, WDR, 2D/3DNR, ROI, Micro SD, аудио вход/выход, тревожный вход/выход; рабочая температура -35º + 60ºС, IP67, IK10; питание PoE/DC12V, 10W, 146,3×86×71,7 мм, 580 гр. | 530 | 530
Apix - Bullet / E4 3312 | Уличная HD-камера c ИК-подсветкой 4Mpix 2668×1520, (15к/с), 1/3" CMOS, 0.2 цвет / 0лк ИК вкл.; f=3.0-12мм, мех. ИК-фильтр, ИК-подсветка до 25м; сжатие H.264 / MJPEG, функция двойной поток, технология HD xFrame, детектор движения, 2D/3D DNR, WDR, Micro SD, рабочая температура -40º + 55ºС, IP66; питание PoE/DC12V, 7.5W, 264,5 х 82,7 мм, 680 гр. | 350 | 350
Apix - Bullet / E5 3312 | Уличная HD-камера c ИК-подсветкой 5Mpix 2592x1944, 1/2,5'' CMOS, 0.5 цвет / 0лк ИК вкл.; f=3.3-12мм, мех. ИК-фильтр, ИК-подсветка до 25м., 10к/с при разрешении 2048х1536, 25 к/с при 1920x1080; сжатие H.264 / MJPEG, функция двойной поток, технология HD xFrame, детектор движения, DNR, Micro SD, аудио вход/выход, BNC; рабочая температура -40º + 55ºС, IP66; питание PoE/DC12V (до -40ºС), 7.5W, 264,5 х 82,7 мм, 680 гр. | 360 | 360 | Прежняя цена 600$
Apix - Bullet / M1 3312 | Уличная HD-камера c ИК-подсветкой 1Mpix 1280x800, 1/4" CMOS, 0.2/0.02/0лк ИК вкл.; f=3.3-12мм, мех. ИК-фильтр, ИК-подсветка до 20м., 25 к/с при разрешении 1280x800; сжатие H.264 / MJPEG, функция двойной поток, технология HD xFrame, детектор движения, DNR, поддержка S-Media, тревожный вход/выход, рабочая температура -40º + 50ºС; питание DC12V/PoE, макс. 5W, блок питания в комплекте, Ø83×127мм, 1000 гр. | 150 | 150 | Прежняя цена 440$
Apix - Bullet / M2 279 | Уличная HD-камера c ИК-подсветкой 2Mpix 1920x1080, 1/2.7" CMOS, 0.2/0.02/0лк ИК вкл.; f=2.7-9мм, мех. ИК-фильтр, ИК-подсветка до 30м., 25 к/с при разрешении 1920x1080; сжатие H.264 / MJPEG, четыре потока видео, технология HD xFrame, детектор движения, 3DNR, Micro SD, аудио вход/выход, тревожный вход/выход, BNC; рабочая температура -45º + 50ºС, нагреватель, IP66; питание PoE (до -25ºС), DC12V/AC24V (до -40ºС), макс. 25W, Ø84×193мм, 940 гр. | 215 | 215 | Прежняя цена 390$
Apix - Bullet / M2 279 AF | Уличная HD-камера c ИК-подсветкой 2Mpix 1920x1080, 1/2.8" CMOS, 0.2/0.02/0лк ИК вкл; f=2.7-9мм, автофокусировка, мех. ИК-фильтр, ИК-подсветка до 30м., 25 к/с при разрешении 1920x1080; сжатие H.264 / MJPEG, четыре потока видео, технология HD xFrame, детектор движения, 3DNR, Micro SD, аудио вход/выход, тревожный вход/выход, BNC; рабочая температура -45º + 50ºС, нагреватель, IP66; питание PoE (до -25ºС), DC12V/AC24V (до -45ºС), макс. 23.6W, Ø84×193мм, 940 гр. | 250 | 250 | Прежняя цена 730$
Apix - Bullet / M2 3010 | Уличная HD-камера c ИК-подсветкой 2Mpix 1920x1080, 1/2.7" CMOS, 0.2/0.02/0лк ИК вкл.; f=3.0-10.5мм, мех. ИК-фильтр, ИК-подсветка до 30м., 25 к/с при разрешении 1920x1080; сжатие H.264 / MJPEG, четыре потока видео, технология HD xFrame, детектор движения, 3DNR, Micro SD, аудио вход/выход, тревожный вход/выход, BNC; рабочая температура -45º + 50ºС, нагреватель, IP66; питание PoE (до -25ºС), DC12V/AC24V (до -40ºС), макс. 25W, Ø84×193мм, 940 гр. | 215 | 215 | Прежняя цена 390$
Apix - Bullet / M2 3312 AF | Уличная HD-камера c ИК-подсветкой 2Mpix 1920x1080, 1/2.8" CMOS, 0.2/0.02/0лк ИК вкл; f=3.3-12мм, автофокусировка, мех. ИК-фильтр, ИК-подсветка до 30м., 25 к/с при разрешении 1920x1080; сжатие H.264 / MJPEG, четыре потока видео, технология HD xFrame, детектор движения, 3DNR, Micro SD, аудио вход/выход, тревожный вход/выход, BNC; рабочая температура -45º + 50ºС, нагреватель, IP66; питание PoE (до -25ºС), DC12V/AC24V (до -45ºС), макс. 23.6W, Ø84×193мм, 940 гр. | 250 | 250 | Прежняя цена 730$
Apix - Bullet / M2 Lite 279 | Уличная HD-камера c ИК-подсветкой 2Mpix 1920x1080 (12,5 к/с), 1/2.5" CMOS, 0,2/0,02/0лк ИК вкл.; f=2.7-9мм, мех. ИК-фильтр, ИК-подсветка до 30м., 25 к/с при разрешении 1280x720; сжатие H.264 / MJPEG, функция двойной поток, технология HD xFrame, детектор движения, DNR, Micro SD, аудио вход/выход, тревожный вход/выход, BNC; рабочая температура -40º + 50ºС, нагреватель, вентилятор; IP66; питание PoE (до -25ºС), DC12V/AC24V (до -40ºС), макс. 28 W, Ø184×193мм, 940 гр. | 190 | 190 | Прежняя цена 350$
Apix - Bullet / M2 Lite 3010 | Уличная HD-камера c ИК-подсветкой 2Mpix 1920x1080 (12,5 к/с), 1/2.7" CMOS, 0,2/0,02/0лк ИК вкл.; f=3.0-10.5мм, мех. ИК-фильтр, ИК-подсветка до 25м., 25 к/с при разрешении 1280x1024; сжатие H.264 / MJPEG, четыре потока видео, технология HD xFrame, детектор движения, 3DNR, Micro SD, аудио вход/выход, тревожный вход/выход, BNC; рабочая температура -45º + 50ºС, нагреватель, IP66; питание PoE (до -25ºС), DC12V/AC24V (до -45ºС), макс. 20W, Ø84×193мм, 940 гр. | 190 | 190 | Прежняя цена 350$
Apix - Bullet / M2 Lite 3312 | Уличная HD-камера c ИК-подсветкой 2Mpix 1920x1080 (12,5 к/с), 1/2.7" CMOS, 0,2/0,02/0лк ИК вкл.; f=3.3-12мм, мех. ИК-фильтр, ИК-подсветка до 25м., 25 к/с при разрешении 1280x1024; сжатие H.264 / MJPEG, четыре потока видео, технология HD xFrame, детектор движения, 3DNR, Micro SD, аудио вход/выход, тревожный вход/выход, BNC; рабочая температура -45º + 50ºС, нагреватель, IP66; питание PoE (до -25ºС), DC12V/AC24V (до -45ºС), макс. 20W, Ø84×193мм, 940 гр. | 190 | 190 | Прежняя цена 350$
Apix - MiniBullet / M2 36 | Компактная уличная HD-камера c ИК-подсветкой 2Mpix 1920x1080, 1/2.7" CMOS, 0.06/0лк ИК вкл.; f=3.6мм, мех. ИК-фильтр, ИК-подсветка до 30м., 25 к/с при разрешении 1920x1080; сжатие H.264 / MJPEG, функция двойной поток, технология HD xFrame, детектор движения, 2D/3DNR, рабочая температура -50º + 55ºС, IP66; питание PoE/DC12V, 6.4W, 157.3 х 62.4 х 63мм, 450 гр. | 159 | 159
Apix - MiniBullet / M4 36 | Компактная уличная HD-камера c ИК-подсветкой 4Mpix 2668×1520, 1/3" CMOS, 0.06/0лк ИК вкл.; f=3.6мм, мех. ИК-фильтр, ИК-подсветка до 30м., 25 к/с при разрешении 1920x1080; сжатие H.264 / MJPEG, функция двойной поток, технология HD xFrame, детектор движения, 2D/3DNR, рабочая температура -50º + 55ºС, IP66; питание PoE/DC12V, 6.4W, 157.3 х 62.4 х 63мм, 450 гр. | 199 | 199
5
5. КОРПУСНЫЕ КАМЕРЫ СО ВСТРОЕННЫМ ТРАНСФОКАТОРОМ
Apix - 18ZBox / M2 | HD-камера 2Mpix 1920x1080, 1/2.8” Sony 3MPix CMOS, 0.2/0.02лк; 18X оптическое увеличение (4.95мм ~ 84.6мм, автофокусировка), мех. ИК-фильтр, 25 к/с при разрешении 1920x1080; сжатие H.264 / MJPEG, четыре потока видео, технология HD xFrame, детектор движения, WDR, 3DNR, Micro SD, аудио вход/выход, тревожный вход/выход, BNC; рабочая температура -10º + 40ºС; питание DC12V/PoE/AC24V, макс. 6 W, 183×82×52мм, 450 гр. | 715 | 715 | Прежняя цена 999$
Apix - 30ZBox / M4 | HD-камера 4 Мпикс (2688×1520) (25 к/с), 1/3" CMOS, 0,1/0,01лк; 30-кратное оптическое увеличение 4,3 – 129 мм, моторизованный с автофокусировкой, мех. ИК-фильтр, аппаратная функция WDR (при максимальном разрешении 2560х1440), сжатие H.264 / MJPEG, четыре потока видео, технология HD xFrame, детектор движения, DNR, Micro SD, аудио вход/выход, тревожный вход/выход, BNC; рабочая температура -10º + 55ºС; питание DC12V/AC24V/PoE, макс. 8 W, 183×80×52 мм, 470 гр. | 895 | 895
6
6. ПАНОРАМНЫЕ КАМЕРЫ (FISHEYE)
Apix - FishEye / E6 EXT | Купольная панорамная HD-камера 6 Мпикс (3072×2048) (15 к/с), 1/1.8" CMOS, 0.04лк; панорама 360°, аппаратное устранение искажений HW Dewarping при разрешении 4Мпикс, программное устранение искажений SW Dewarping при 6Мпикс, мех. ИК-фильтр, ИК-подсветка до 10м, сжатие H.264 / MJPEG, два потока видео, технология HD xFrame, детектор движения, аудио вход/выход 3D-DNR, Micro SD, IP66, вандалозащита IK10, рабочая температура от -40 до +50 °С; питание DC12V/AC24V/PoE, макс. 8 W, ⌀ 160 мм, высота 46,8 мм, 700г. | 620 | 620 | Панорамная камера с привлекательным дизайном.
7
7. КУПОЛЬНЫЕ ПОВОРОТНЫЕ серии SpeedDome
Apix - 12ZDome / D1 | Скоростная поворотная IP-камера, 650ТВЛ, 1/4" Sony 960H CCD, 0,1/0,01лк; 12X оптическое увеличение (3.8мм ~ 45.6мм, автофокусировка), мех. ИК-фильтр, 25 к/с при разрешении 720x576; сжатие H.264 / MJPEG, функция двойной поток, технология HD xFrame, детектор движения, WDR, DNR, Micro SD, аудио вход/выход, тревожный вход/выход, BNC; рабочая температура -0º + 40ºС; питание AC24V, макс. 14 W, Ø131×205мм, 1200 гр. | 925 | 925
Apix - 12ZDome / D1 EXT | Уличная версия камеры Apix-12ZDome/D1. Рабочая температура -50º + 50ºС, нагреватель, вентилятор, IP66; питание AC24V, макс. 52 W, Ø190×260мм, 2100 гр. | 1025 | 1025
Apix - 12ZDome / E3 EXT | Миниатюрная скоростная поворотная IP-камера 3Mpix, 1/2.8” Sony Exmor, 25к/с, 0,02/0,002/0 лк (ИК вкл.); 12X оптическое увеличение (4,7 – 57 мм, автофокусировка), мех.ИК-фильтр, ИК-подсветка 30м, двойной поток, технология HD xFrame, DNR, Micro SD, настенный кронштейн в комплекте, рабочая температура -45º + 60ºС; IP66, питание 12VDC/HPoE, 25W макс., 321х222x146мм, 1,5 кг. | 825 | 825 | Новинка!Экономичная поворотная купольная камера.
Apix - 18ZDome / E3 EXT | Скоростная поворотная HD-камера 3 Мпикс 2048 х 1536, (12к/с), 1/2.8'' Sony Exmor IMX036 CMOS 3M, 1,3 лк/0,5 лк, 18X оптическое увеличение (4,7 – 84,6 мм, автофокусировка), механический ИК-фильтр, скорость отображения 12к/с при разрешении 3Мпикс, 25 к/с при разрешении 2Мпикс; сжатие H.264 / MJPEG, три потока видео технология HD xFrame, детектор движения, 3DNR, аудио вход, 6 тревожных входов, 1 тревожный выход, рабочая температура -40º + 50ºС; питание AC24V, макс. 55 W, ⌀ 217 мм х 324 мм, 3800гр. | 2550 | 2550
Apix - 18ZDome / M2 | Скоростная поворотная HD-камера 2Mpix 1920x1080, 1/2,8” Sony 3MPix CMOS, 0.2/0.02лк, 18X оптическое увеличение (4.7мм ~ 84.6мм, автофокусировка), механический ИК-фильтр, скорость отображения 25 к/с при разрешении 1920х1080; сжатие H.264 / MJPEG, функция двойной поток, технология HD xFrame, детектор движения, DNR, Micro SD, аудио вход/выход, тревожный вход/выход, BNC; рабочая температура -0º + 40ºС; питание HPoE/AC24V, макс. 20 W, Ø172× 228мм, 1620гр. | 1800 | 1800
Apix - 18ZDome / M2 EXT | Уличная версия камеры Apix-18ZDome/M2. Рабочая температура -50º + 50ºС, нагреватель, вентилятор, IP66; питание AC24V, макс. 65 W, Ø192×282мм, 2320 гр. | 1900 | 1900
Apix - 22ZDome / S2 LED SFP | Скоростная поворотная IP-камера с ИК-подсветкой 2Mpix 1920x1080, 1/1.9'' Back Illuminated CMOS, 0,002/0 лк (ИК вкл.); 22X оптическое увеличение (6.5 – 143 мм, автофокусировка), мех.ИК-фильтр, ИК-подсветка 200 м, 25 к/с при разрешении 1920х1080; двойной поток, технология HD xFrame, DNR, Micro SD, аудио вход/выход, 2 тревожных входа / 1 тревожный выход, комбинированный сетевой интрфейс RJ45/SPF slot, рабочая температура -50º + 60ºС; IP66, питание 24VAC (БП в комплекте), ⌀227 х 359мм, 5,5 кг. | 1750 | 1750 | Новинка!Наивысшая светочувствительность,матрица 1/1.9" Sony Back Illuminated CMOS, Аппаратный WDR, Цифровая стабилизация изображенияДля слабо освещенных мест.Под заказ
Apix - 30ZDome / E3 LED EXT | Скоростная поворотная IP-камера с ИК-подсветкой 3Mpix (2048×1536) 1/2.8” Sony Exmor, 0.03цвет/0лк ИК-подсветка; 30X оптическое увеличение (4.3 - 129мм, автофокусировка), мех.ИК-фильтр, ИК-подсветка 100м, 25 к/с при разрешении 2048×1536 двойной поток, технология HD xFrame, 3D-DNR, Micro SD, аудио вход/выход, тревожный вход/выход, настенный кронштейн в комплекте, рабочая температура -45º + 55ºС; IP66, питание 24VAC 60W (БП в комплекте), ⌀220мм х 332мм, 4,3 кг. | 1500 | 1500
Apix - 33ZDome / M2 LED SFP | Скоростная поворотная IP-камера с ИК-подсветкой 2Mpix (1920×1080) 1/2.8” Sony Exmor, 0.03цвет/0лк ИК-подсветка; 33X оптическое увеличение (4.5 — 148,5мм, автофокусировка, "Автотрекинг"), мех.ИК-фильтр, ИК-подсветка 150м, 25 к/с при разрешении 1920×1080, двойной поток, технология HD xFrame, 3D-DNR, Micro SD, аудио вход/выход, тревожный вход/выход: 2/1, комбинированный сетевой интрфейс RJ45/SPF slot, рабочая температура -50º + 70ºС; IP66, питание 24VAC 54W (БП в комплекте), ⌀227мм х 359мм, 5,4 кг. | 1750 | 1750 | Новинка!33-кратный оптический зум, комбинированный порт RJ45/SFP slot, функция слежения за движущимся объектом "Автотрекинг"Под заказ
Apix - 36ZDome / D1 | Скоростная поворотная IP-камера, 650ТВЛ, 1/4" Sony 960H CCD, 0,1/0,01лк; 36X оптическое увеличение (3.8мм ~ 122.4мм, автофокусировка), мех. ИК-фильтр, 25 к/с при разрешении 720x576; сжатие H.264 / MJPEG, функция двойной поток, технология HD xFrame, детектор движения, WDR, DNR, Micro SD, аудио вход/выход, тревожный вход/выход, BNC; рабочая температура -0º + 40ºС; питание AC24V, макс. 20 W, Ø131×226мм, 1600 гр. | 1250 | 1250
Apix - 36ZDome / D1 EXT | Уличная версия камеры Apix-36ZDome/D1. Рабочая температура -50º + 50ºС, нагреватель, вентилятор, IP66; питание AC24V, макс. 60 W, Ø190×302.5мм, 2600 гр. | 1400 | 1400
Apix - ViCoder | Цифровой IP видеосервер, 1-канал видео + 1 канала звука, триплексный режим работы, разрешение 720х576 (PAL) / 720х480 (NTSC), скорость передачи 25 к/сек (D1 / 2CIF / CIF), H.264/MJPEG; функция двойной поток, дет. движ., Ethernet 10/100MB, IE 6.0; 1 видео вход (BNC), видео выход (BNC), 1 аудио вход, 1 аудио выход, RJ-45 (10/100МБит/с), тревожный вход/выход, RS-485; Pelco D, Pelco D; Micro SD; Питание DC 12В/PoE, 4.0Вт; Вых. напряжение 12В; 152х28х98мм, 310г. | 275 | 275
8.1
8,1. Аксессуары для поворотных камер: 22ZDome / S2 LED, 33ZDome / M2 LED SFP
APIX - CeilingTube-S2 | Кронштейн для установки на потолок камер Apix - 22ZDome / S2 LED, 33ZDome / M2 LED SFP | 30 | 30
APIX - CornerPlate-S2 | Переходной элемент для крепления кронштейна WallMount-S2 на угол | 25 | 25
APIX - TubePlate-S2 | Переходной элемент для крепления кронштейна WallMount-S2 на трубу | 25 | 25
APIX - WallMount-S2 | Кронштейн для установки на стену камер Apix - 22ZDome / S2 LED, 33ZDome / M2 LED SFP | 30 | 30
8.2
8,2. Аксессуары для стационарных камер серии Bullet E
Apix - Jbox-E | Универсальная распределительная коробка. Подходит для камер APIX - Bullet серии E | 28 | 28
Apix - TubePlate - E | Кронштейн для крепления буллетов серии E на трубу напрямую или через Jbox-E | 43 | 43
8.3
8,3. Аксессуары для поворотных камер Е серии: 22ZDome / E2 LED EXT, 30ZDome / E3 LED EXT
APIX - TubePlate-E3 | Переходной элемент для крепления кронштейна WallMount E3 на трубу | 125 | 125
APIX - WallMount-E3 | Кронштейн для установки на стену камер APIX - 18ZDome / E3 EXT | 165 | 165
ISM-CLM | Кронштейн для крепления IP-камер 22ZDome / E2 LED EXT, 30ZDome / E3 LED EXT на потолок | прайс Infinity | прайс Infinity
ISM-CM | Переходной элемент для крепления IP-камер 22ZDome / E2 LED EXT, 30ZDome / E3 LED EXT на угол | прайс Infinity | прайс Infinity
ISM-PM | Переходной элемент для крепления IP-камер 22ZDome / E2 LED EXT, 30ZDome / E3 LED EXT на трубу | прайс Infinity | прайс Infinity
8.4
8,4. Аксессуары для стационарных камер
Apix - InCeilingMount-V4 | Кронштейн для установки камер Vdome / M4 и 4K в подвесной потолок. | 40 | 40
Apix - VHousing | Уличный кожух для крепления камер VDome на стену или потолок с использованием кронштейнов Apix - WallMount и Apix - CeilingTube | 75 | 75
Apix - WallMount - V4 | Кронштейн для установки камер Vdome / M4 и 4K на стену | 40 | 40
Apix - WallMount / FE12 | Кронштейн для установки на стену камеры Dome/M4 AF, FishEye / M12 EXT. | 35 | 35
8.5
8,5. Аксессуары для поворотных камер 20ZDome/M2 / M2 EXT, 30ZDome/M2 EXT
Apix - CeilingTube | Кронштейн для установки на потолок следующих камер: 20ZDome/M2 EXT, 30ZDome/M2 EXT, 30ZDome/SP3; 20ZDome с использованием MoutnPlate/INT. | 115 | 115
Apix - CornerPlate | Переходной элемент для крепления кронштейна WallMount на угол | 75 | 75
Apix - MountPlate-M/INT | Переходной элемент для крепления внутренних камер 20ZDome к кронштейнам WallMount и CeilingTube | 115 | 115
Apix - TubePlate | Переходной элемент для крепления кронштейна WallMount на трубу | 95 | 95
Apix - WallMount | Кронштейн для установки на стену следующих камер: 20ZDome/M2 EXT, 30ZDome/M2 EXT, 30ZDome/SP3; 20ZDome с использованием MoutnPlate/INT; VDomeM2 и VDomeM3 с использованием Vhousing | 115 | 115
8.6
8,6. Блоки питания
Apix - PA-30 | Блок питания 24 VAC, 3A | 70 | 70
9
9. ТЕПЛОВИЗИОННЫЕ КАМЕРЫ
Apix - Thermal / CIF 08 | Тепловизионная уличная IP-камера, неохлаждаемый микроболометр 420x315, спектральный диапазон 8-14 µм, объектив 8мм (75.4° x 54.4°), 25к/с, сжатие H.264 / MJPEG, система шумоподавления, рабочая температура -50º + 50ºС, питание PoE/12VDC, макс. 5W, 377 x 110 mm, 1,9кг. | 5300 | 5300
Apix - Thermal / CIF 15 | Версия тепловизора с объективом 15мм (39.7° x 23.7°) | 5555 | 5555
Apix - Thermal / CIF 25 | Версия тепловизора с объективом 25мм (23.7° x 17.9°) | 5650 | 5650
Apix - Thermal / CIF 35 | Версия тепловизора с объективом 35мм (17° x 12.8°) | 5777 | 5777
Apix - Thermal / CIF 50 | Версия тепловизора с объективом 50мм (11.9° x 9°) | 5970 | 5970
Apix - Thermal / CIF PTZ 22x100 | Тепловизионная камера совмещенная установленная на поворотной платформе. IP-камера 2Mpix Sony Exmor, встроенный трансфокатор 22x; тепловизионная IP-камера, неохлаждаемый микроболометр 420x315, 8-14 µм, объектив 100мм, измерение температуры в заданной области, поток 25к/с, сжатие H.264 / MJPEG, технология HD xFrame, система шумоподавления, IP66, рабочая температура -45º + 50ºС, питание 24VDC | 38990 | 38990
Apix - Thermal / CIF PTZ 22x25 | Тепловизионная камера совмещенная установленная на поворотной платформе. IP-камера 2Mpix Sony Exmor, встроенный трансфокатор 22x; тепловизионная IP-камера, неохлаждаемый микроболометр 420x315, 8-14 µм, объектив 25мм, измерение температуры в заданной области, поток 25к/с, сжатие H.264 / MJPEG, технология HD xFrame, система шумоподавления, IP66, рабочая температура -45º + 50ºС, питание 24VDC, 10кг. | 8900 | 8900
Apix - Thermal / CIF PTZ 22x35 | Тепловизионная камера совмещенная установленная на поворотной платформе. IP-камера 2Mpix Sony Exmor, встроенный трансфокатор 22x; тепловизионная IP-камера, неохлаждаемый микроболометр 420x315, 8-14 µм, объектив 35мм, измерение температуры в заданной области, поток 25к/с, сжатие H.264 / MJPEG, технология HD xFrame, система шумоподавления, IP66, рабочая температура -45º + 50ºС, питание 24VDC, 10кг. | 9600 | 9600
Apix - Thermal / CIF PTZ 22x50 | Тепловизионная камера совмещенная установленная на поворотной платформе. IP-камера 2Mpix Sony Exmor, встроенный трансфокатор 22x; тепловизионная IP-камера, неохлаждаемый микроболометр 420x315, 8-14 µм, объектив 50мм, измерение температуры в заданной области, поток 25к/с, сжатие H.264 / MJPEG, технология HD xFrame, система шумоподавления, IP66, рабочая температура -45º + 50ºС, питание 24VDC, 10кг. | 10400 | 10400 | Встроенная камераВысота человека на расстоянии 1 км – 54 пиксВысота человека на расстоянии 500 м – 103 пиксТепловизорДетектирование человека на расстоянии до 1кмОпознавание человека на расстоянии до 300м
Apix - WallMount / CIF PTZ | Кронштейн для установки на стену тепловизионных поворотных камер Apix - Thermal / CIF PTZ 22x25, 22x35, 22x50. | 150 | 150
10
10. КАМЕРЫ ВО ВЗРЫВОБЕЗОПАСНОМ ИСПОЛНЕНИИ
Apix - 30ZBox / M4 1ExdIIBT6X | HD-камера во взрывозащищенном исполнении 4 Мпикс (2688×1520) (25 к/с), 1/3" CMOS, 0.1/0.01лк; 30-кратное оптическое увеличение 4,3 – 129 мм, моторизованный с автофокусировкой, мех. ИК-фильтр, аппаратная функция WDR, сжатие H.264 / MJPEG, три потока видео, технология HD xFrame, детектор движения, DNR, SD карта, аудио вход/выход, взрывобезопасный кожух, 1ЕхdsIIВТ6Х, IP67, -60º + 50ºС, питание AC24V, макс. 37 Ватт (с нагревателем), вес 3,8 кг В комплекте: Кронштейн настенный взрывобезопасного кожуха, кабельный ввод, козырёк солнцезащитный. | 2200 | 2200 | При работе до -10ºС камера может быть запитана по PoE исключая дополнительное питание 12/24В.
Apix - 32Zdome/M2 T08-ExCam | Скоростная поворотная взрывозащищенная HD-камера 2Mpix 1920x1080, 1/2,8” Sony CMOS, 0.3/0.03лк, 32X оптическое увеличение (4,44 - 142,6мм, автофокусировка), механический ИК-фильтр, скорость отображения 25 к/с при разрешении 1920х1080; сжатие H.264 / MJPEG, двойной поток, детектор движения, DNR, Micro SD, аудио вход/выход, 4 тревожных входа, 2 тревожных выхода, взрывозащита газ/пыль: 1ExdIICT6Gb / 1ExtbIIICT80°CDbIP68, термостойкий купол LEXAN, рабочая температура -50º + 50ºС, IP68; питание AC24V, макс. 52W, нержавеющая сталь (AISI 316L/CF-3M), 15кг. | 25600 | 25600 | Уникальная сертифицированная купольная IP-камера для взрывоопасных и агрессивных сред.Новинка!
Apix - Box / E4 1ExdIIBT6X 3610 | HD-камера во взрывозащищенном исполнении 4 Мпикс (2688×1520) (20 к/с), 1/3" CMOS, 0.3/0.01лк; объектив Foton 1/1.8 DC 3.6-10mm (4K), мех. ИК-фильтр, WDR, сжатие H.264 / MJPEG, три потока видео, технология HD xFrame, детектор движения, DNR, SD карта, аудио вход/выход, взрывобезопасный кожух, 1ЕхdsIIВТ6Х, IP67, -60º + 50ºС, питание AC24V, макс. 37 Ватт (с нагревателем), вес 3,8 кг В комплекте: Кронштейн настенный взрывобезопасного кожуха, кабельный ввод, козырёк солнцезащитный. | 1750 | 1750 | Камеры также могут поставляться с другими объективами.При работе до -10ºС камера может быть запитана по PoE исключая дополнительное питание 12/24В.
Apix - Box / E4 T08-VA2.2 3610 | HD-камера во взрывозащищенном исполнении для работы в агрессивных средах, 4 Мпикс (2688×1520) (25 к/с), 1/3" CMOS, 0.3/0.01лк; объектив Foton 1/1.8 DC 3.6-10mm (4K), мех. ИК-фильтр, аппаратная функция WDR, сжатие H.264 / MJPEG, три потока видео, технология HD xFrame, детектор движения, DNR, SD карта, аудио вход/выход, тревожный вход/выход, взрывобезопасный кожух, 1ЕхdsIIВТ6Х, IP68, -60º + 85ºС, питание DC12V/AC24V по выбору, макс. 37 Ватт (с нагревателем), нержавеющая сталь (AISI 316L/CF-3M), вес 7,3 кг В комплекте: Кронштейн настенный взрывобезопасного кожуха, кабельный ввод, козырёк солнцезащитный. | 7280 | 7280 | Камеры также могут поставляться с другими объективами.При работе до -10ºС камера может быть запитана по PoE исключая дополнительное питание 12/24В.
Apix - Thermal / CIF 50 1ExdIIBT6X | Тепловизионная IP-камера во взрывозащищенном кожухе, соответствует 1ExdIIBT6X, неохлаждаемый микроболометр 420x315, спектральный диапазон 8-14 µм, объективы 8/15/25/35/50мм, 25к/с, сжатие H.264 / MJPEG, система шумоподавления 3DNR, технология HD xFrame, рабочая температура -60º + 50ºС, 24V, макс. 36W, 420 x 128 mm, 4кг. | 16400 | 16400 | Доступны модификации с объективами 8/15/25/35/50мм
Apix - WallMount / T08-ExCam | Кронштейн для установки на стену взрывозащищенной купольной камеры Apix - 32Zdome/M2 T08-ExCam. | 1795 | 1795
Apix - xxxBox / xxxxxxxxx 1ExdIIBT6X | Корпусные камеры EVIDENCE во взрывобезопасном исполнении. | по запросу | по запросу | Все камеры серии APIX - Box могут поставляться во взрывобезопасном исполнении. При заказе указывается в названии, например: Apix - Box / S2 1ExdIIBT6X 3610
Cross - хх ExConnectionRail | Взрывозащищенные коммутаторы | раздел коммутаторы | раздел коммутаторы
11
11. МЕГАПИКСЕЛЬНЫЕ ОБЪЕКТИВЫ EVIDENCE
Foton 1/1.7 DC 30-120mm (4K) | 1/1.7", АРД, трансфокатор 30-120 мм, 13.8°-3.7°(для матриц 1/1.8), DC, F1/2.2, асферика, IR-линзы, C/CS, 8MP (4K) | по запросу | по запросу | Подходит для использования с новой камеройAPIX-Box/4K (матрица 1/1.7")
Foton 1/1.8 DC 12-50mm (4K) | 1/1.8", АРД, 12-50 мм, 32.5°-8.4° (для матриц 1/1.8), DC, F1/1.5, асферика, IR-линзы, CS, 8MP (4K) | 405 | 405 | Подходит для использования с новой камеройAPIX-Box/4K (матрица 1/1.7")Новинка! Под заказ.
Foton 1/1.8 DC 3.6-10mm (4K) | 1/1.8", АРД, 3.6-10 мм, 86°-33°(для матриц 1/1.8), DC, F1/1.5, асферика, IR-линзы, CS, 8MP (4K) | 110 | 110 | Подходит для использования с новой камеройAPIX-Box/4K (матрица 1/1.7")
Foton 1/2 DC 12-40mm | 1/2", АРД, 12-40 мм, 30°-10.2° (для матриц 1/2), DC, F1/1.8, асферика, IR-линзы, CS, 5MP | 175 | 175 | Подходит для использования с новой камеройAPIX-Box/S2 (матрица 1/1.9")
Foton 1/2,5 M12IR 4mm | 1/2.5", 4мм, F1/2.0, асферика, IR-линзы, M12, 3MP | 17 | 17 | Объективы с креплением M12. Подходят для купольных камер APIX - MiniDome
Foton 1/2,5 M12IR 6mm | 1/2.5", 6мм, F1/2.0, асферика, IR-линзы, M12, 3MP | 15 | 15 | Объективы с креплением M12. Подходят для купольных камер APIX - MiniDome
Foton 1/2,5 M12IR 8mm | 1/2.5", 8мм, F1/2.0, асферика, IR-линзы, M12, 3MP | 15 | 15 | Объективы с креплением M12. Подходят для купольных камер APIX - MiniDome
Foton 1/2.7 DC 2.8-12mm | 1/2.7", АРД, 2.8-12 мм, (89.5-21)°, DC, F1/1.4, асферика, IR-линзы, CS, 3MP | 90 | 90
Foton 1/2.7 DC 2.9-10mm | 1/2.7", АРД, 2,9-10,5 мм, (89-39)°, DC, F1/1.4, асферика, IR-линзы, CS, 5MP | 100 | 100
Foton 1/2.7 DC 5-50mm | 1/2.7", АРД, 5-50 мм, (51-6.1)° DC, F1/1.4, асферика, IR-линзы, CS, 3MP | 150 | 150
Foton 1/2.7 DC 7-23mm | 1/2.7", АРД, 7-23 мм, (43-14)° DC, F1/1.4, асферика, IR-линзы, CS, 5MP | 120 | 120
Foton 1/2.7 FX 2.8mm | 1/2.7", 2.8мм, 93°, F1/2.0, асферика, IR-линзы, CS, 3MP | 40 | 40
13
13. ПЛАТФОРМА EVIDENCE WIN
Evidence Demo-4 | Профессиональное программное обеспечение Evidence для работы с четырьмя IP камерами разрешением до 4 МПикс включительно, серверный модуль с 1 локальным клиентом, 1 удаленным и 1 мобильным. | бесплатно | бесплатно | Полнофункциональное ознакомительное ПО Evidence ревизии 2016г;Без возможности подключения аналитических модулей
13. СЕРИЯ DELTA EVIDENCE WIN
DeltaWin 16 | Сервер записи 16-ти IP-камер с возможностью просмотра, JPEG/MPEG-4/H.264/H.265, детектор движения, система самодиагностики, крепеж для установки в 19'' стойку в комплекте, высота - 4 юнита. Возможность установки 4-х дисков (до 5-и при выключении DVD-привода). Профессиональное ПО EVIDENCE в комплекте. Неограниченное количество подключений через клиентское ПО, через мобильные приложения или WEB. | 3150 | 3150 | Новинка!Способен заменить Delta - 160 и Delta - 160 / PlusНеограниченное число клиентов
DeltaWin 24 | Сервер записи 24-х IP-камер с возможностью просмотра, JPEG/MPEG-4/H.264/H.265, детектор движения, система самодиагностики, крепеж для установки в 19'' стойку в комплекте, высота - 4 юнита. Возможность установки 6-и дисков. Профессиональное ПО EVIDENCE в комплекте. Неограниченное количество подключений через клиентское ПО, через мобильные приложения или WEB. | 5340 | 5340 | Новинка!Способен заменить Delta — 240 и Delta — 240 / Plus
DeltaWin 32 | Сервер записи 32-х IP-камер с возможностью просмотра, JPEG/MPEG-4/H.264/H.265, детектор движения, система самодиагностики, крепеж для установки в 19'' стойку в комплекте, высота - 4 юнита. Возможность установки 6-и дисков. Профессиональное ПО EVIDENCE в комплекте. Неограниченное количество подключений через клиентское ПО, через мобильные приложения или WEB. Обязательна установка минимум двух дисков под видеоархив. | 5900 | 5900 | Новинка!
DeltaWin 48 | Сервер записи 48-ми IP-камер с возможностью просмотра, JPEG/MPEG-4/H.264/H.265, детектор движения, система самодиагностики, крепеж для установки в 19'' стойку в комплекте, высота - 4 юнита. Возможность установки 6-и дисков. Профессиональное ПО EVIDENCE в комплекте. Неограниченное количество подключений через клиентское ПО, через мобильные приложения или WEB. Обязательна установка минимум двух дисков под видеоархив. | 6500 | 6500 | Новинка!
DeltaWin 8 | Сервер записи 8-ми IP-камер с возможностью просмотра, JPEG/MPEG-4/H.264/H.265, детектор движения, система самодиагностики, крепеж для установки в 19'' стойку в комплекте, высота - 4 юнита. Возможность установки 4-х дисков (до 5-и при выключении DVD-привода). Профессиональное ПО EVIDENCE в комплекте. Неограниченное количество подключений через клиентское ПО, через мобильные приложения или WEB. | 2450 | 2450 | Новинка!Способен заменить Delta - 90 и Delta — 90 / PlusНеограниченное число клиентов
13. СЕРИЯ SIGMA EVIDENCE WIN
SigmaWin 128/XL | Сервер записи 128-ми IP-камер, JPEG/MPEG-4/H.264, детектор движения, до 24-и дисков, высокоскоростной RAID5, 6, 50, 60, горячая замена дисков, горячая замена вентиляторов и блоков питания, система самодиагностики, крепеж для установки в 19'' стойку в комплекте, высота - 4 юнита. Профессиональное ПО EVIDENCE в комплекте. Обязяательна установка минимум трёх RAID под видеоархив. | 14350 | 14350 | Новинка!
SigmaWin 16/M | Сервер записи 16-ти IP-камер, JPEG/MPEG-4/H.264, детектор движения, до 4-х дисков, высокоскоростной RAID5, 6, 50, 60, горячая замена дисков, горячая замена вентиляторов и блоков питания, система самодиагностики, крепеж для установки в 19'' стойку в комплекте, высота - 2 юнита. Профессиональное ПО EVIDENCE в комплекте. | 5810 | 5810 | Новинка!Способен заменить Sigma — 160/M
SigmaWin 32/L | Сервер записи 32-х IP-камер, JPEG/MPEG-4/H.264, детектор движения, до 16-и дисков, высокоскоростной RAID5, 6, 50, 60, горячая замена дисков, горячая замена вентиляторов и блоков питания, система самодиагностики, крепеж для установки в 19'' стойку в комплекте, высота - 3 юнита. Профессиональное ПО EVIDENCE в комплекте. | 7400 | 7400 | Новинка!Способен заменить Sigma — 320/L
SigmaWin 32/M | Сервер записи 32-х IP-камер, JPEG/MPEG-4/H.264, детектор движения, до 8-и дисков, высокоскоростной RAID5, 6, 50, 60, горячая замена дисков, горячая замена вентиляторов и блоков питания, система самодиагностики, крепеж для установки в 19'' стойку в комплекте, высота - 2 юнита. Профессиональное ПО EVIDENCE в комплекте. | 6655 | 6655 | Новинка!Способен заменить Sigma — 320/M
SigmaWin 32/XL | Сервер записи 32-х IP-камер, JPEG/MPEG-4/H.264, детектор движения, до 24-и дисков, высокоскоростной RAID5, 6, 50, 60, горячая замена дисков, горячая замена вентиляторов и блоков питания, система самодиагностики, крепеж для установки в 19'' стойку в комплекте, высота - 4 юнита. Профессиональное ПО EVIDENCE в комплекте. | 7650 | 7650 | Новинка!Способен заменить Sigma — 320/XL
SigmaWin 48/L | Сервер записи 48-ми IP-камер, JPEG/MPEG-4/H.264, детектор движения, до 16-и дисков, высокоскоростной RAID5, 6, 50, 60, горячая замена дисков, горячая замена вентиляторов и блоков питания, система самодиагностики, крепеж для установки в 19'' стойку в комплекте, высота - 3 юнита. Профессиональное ПО EVIDENCE в комплекте. | 9290 | 9290 | Новинка!Способен заменить Sigma — 480/L
SigmaWin 48/XL | Сервер записи 48-ми IP-камер, JPEG/MPEG-4/H.264, детектор движения, до 24-и дисков, высокоскоростной RAID5, 6, 50, 60, горячая замена дисков, горячая замена вентиляторов и блоков питания, система самодиагностики, крепеж для установки в 19'' стойку в комплекте, высота - 4 юнита. Профессиональное ПО EVIDENCE в комплекте. | 9600 | 9600 | Новинка!Способен заменить Sigma — 480/XL
SigmaWin 64/L | Сервер записи 64-х IP-камер, JPEG/MPEG-4/H.264, детектор движения, до 16-и дисков, высокоскоростной RAID5, 6, 50, 60, горячая замена дисков, горячая замена вентиляторов и блоков питания, система самодиагностики, крепеж для установки в 19'' стойку в комплекте, высота - 3 юнита. Профессиональное ПО EVIDENCE в комплекте. Обязяательна установка минимум двух RAID под видеоархив. | 10275 | 10275 | Новинка!
SigmaWin 64/XL | Сервер записи 64-х IP-камер, JPEG/MPEG-4/H.264, детектор движения, до 24-и дисков, высокоскоростной RAID5, 6, 50, 60, горячая замена дисков, горячая замена вентиляторов и блоков питания, система самодиагностики, крепеж для установки в 19'' стойку в комплекте, высота - 4 юнита. Профессиональное ПО EVIDENCE в комплекте. Обязяательна установка минимум двух RAID под видеоархив. | 10650 | 10650 | Новинка!
SigmaWin 96/XL | Сервер записи 96-ти IP-камер, JPEG/MPEG-4/H.264, детектор движения, до 24-и дисков, высокоскоростной RAID5, 6, 50, 60, горячая замена дисков, горячая замена вентиляторов и блоков питания, система самодиагностики, крепеж для установки в 19'' стойку в комплекте, высота - 4 юнита. Профессиональное ПО EVIDENCE в комплекте. Обязяательна установка минимум двух RAID под видеоархив. | 12450 | 12450 | Новинка!
14
14. Программный модуль обновления до платформы серверов EVIDENCE WIN.
EVIDENCE WIN 16-16 | Модуль обновления Delta-160, Delta-160Plus, Sigma-160 до платформы EVIDENCE WIN 16 каналов | по запросу | по запросу
EVIDENCE WIN 16-24 | Модуль обновления Delta-160, Delta-160Plus, Sigma-160 до платформы EVIDENCE WIN 24 канала | по запросу | по запросу
EVIDENCE WIN 24-24 | Модуль обновления Delta-240, Delta-240Plus до платформы EVIDENCE WIN 24 канала | по запросу | по запросу
EVIDENCE WIN 24-32 | Модуль обновления Delta-240, Delta-240Plus до платформы EVIDENCE WIN 32 канала | по запросу | по запросу
EVIDENCE WIN 24-48 | Модуль обновления Delta-240, Delta-240Plus до платформы EVIDENCE WIN 48 каналов | по запросу | по запросу
EVIDENCE WIN 32-32 | Модуль обновления Sigma-320 (кроме Sigma 320 VA) до платформы EVIDENCE WIN 32 канала | по запросу | по запросу
EVIDENCE WIN 32-48 | Модуль обновления Sigma-320 (кроме Sigma 320 VA) до платформы EVIDENCE WIN 48 каналов | по запросу | по запросу
EVIDENCE WIN 48-48 | Модуль обновления Sigma-480 (кроме Sigma 480 VA) до платформы EVIDENCE WIN 48 каналов | по запросу | по запросу
EVIDENCE WIN 48-64 | Модуль обновления Sigma-480 (кроме Sigma 480 VA) до платформы EVIDENCE WIN 64 канала | по запросу | по запросу
EVIDENCE WIN 9-16 | Модуль обновления Alfa-90, Alfa-90Plus, Delta-90, Delta-90Plus до платформы EVIDENCE WIN 16 каналов | по запросу | по запросу
14. СЕРИЯ ALFA EVIDENCE
Alfa - 40 / Plus | Компактный сервер записи 4-х IP-камер различного разрешения с возможностью просмотра, JPEG/MPEG-4/H.264, детектор движения, система самодиагностики. Возможность установки 2-х съемных дисков. Профессиональное ПО EVIDENCE в комплекте. | 1200 | 1200 | В один момент времени с одним сервером допускается работа только одного оператора.Запись потоков на системный жесткий диск не осуществляется.
Alfa - 40 / Silent | Компактный сервер записи 4-х IP-камер различного разрешения, JPEG/MPEG-4/H.264, детектор движения, система самодиагностики. Возможность установки 2-х съемных дисков. Профессиональное ПО EVIDENCE в комплекте. | 999 | 999 | В один момент времени с одним сервером допускается работа только одного оператора.Запись потоков на системный жесткий диск не осуществляется.
Alfa - 90 | Компактный сервер записи 9-ти IP-камер различного разрешения, JPEG/MPEG-4/H.264, детектор движения, система самодиагностики. Возможность установки 2-х съемных дисков. Профессиональное ПО EVIDENCE в комплекте. | 1400 | 1400 | В один момент времени с одним сервером допускается работа только одного оператора.Запись потоков на системный жесткий диск не осуществляется.
Alfa - 90 / Plus | Компактный сервер записи 9-ти IP-камер различного разрешения с возможностью просмотра, JPEG/MPEG-4/H.264, детектор движения, система самодиагностики. Возможность установки 2-х съемных дисков. Профессиональное ПО EVIDENCE в комплекте. | 1600 | 1600 | В один момент времени с одним сервером допускается работа только одного оператора.Запись потоков на системный жесткий диск не осуществляется.
14. СЕРИЯ DELTA EVIDENCE
Delta - 160 | Сервер записи 16-ти IP-камер, JPEG/MPEG-4/H.264, детектор движения, система самодиагностики, крепеж для установки в 19'' стойку в комплекте, высота - 4 юнита. Возможность установки 4-х дисков (до 5-и при выключении DVD-привода). Профессиональное ПО EVIDENCE в комплекте. | 2670 | 2670
Delta - 160 / Plus | Сервер записи 16-ти IP-камер с возможностью просмотра, JPEG/MPEG-4/H.264, детектор движения, система самодиагностики, крепеж для установки в 19'' стойку в комплекте, высота - 4 юнита. Возможность установки 4-х дисков (до 5-и при выключении DVD-привода). Профессиональное ПО EVIDENCE в комплекте. | 2950 | 2950
Delta - 240 | Сервер записи 24-х IP-камер, JPEG/MPEG-4/H.264, детектор движения, система самодиагностики, крепеж для установки в 19'' стойку в комплекте, высота - 4 юнита. Возможность установки 4-х дисков (до 5-и при выключении DVD-привода). Профессиональное ПО EVIDENCE в комплекте. | 4300 | 4300
Delta - 240 / Plus | Сервер записи 24-х IP-камер с возможностью просмотра, JPEG/MPEG-4/H.264, детектор движения, система самодиагностики, крепеж для установки в 19'' стойку в комплекте, высота - 4 юнита. Возможность установки 6-и дисков. Профессиональное ПО EVIDENCE в комплекте. | 4500 | 4500
Delta - 90 | Сервер записи 9-ти IP-камер, JPEG/MPEG-4/H.264, детектор движения, система самодиагностики, крепеж для установки в 19'' стойку в комплекте, высота - 4 юнита. Возможность установки 4-х дисков (до 5-и при выключении DVD-привода). Профессиональное ПО EVIDENCE в комплекте. | 2275 | 2275
Delta - 90 / Plus | Сервер записи 9-ти IP-камер с возможностью просмотра, JPEG/MPEG-4/H.264, детектор движения, система самодиагностики, крепеж для установки в 19'' стойку в комплекте, высота - 4 юнита. Возможность установки 4-х дисков (до 5-и при выключении DVD-привода). Профессиональное ПО EVIDENCE в комплекте. | 2575 | 2575
14. СЕРИЯ SIGMA EVIDENCE
Sigma - 160/M | Сервер записи 16-х IP-камер, JPEG/MPEG-4/H.264, детектор движения, до 8-и дисков, высокоскоростной RAID5, горячая замена дисков, горячая замена вентиляторов и блоков питания, система самодиагностики, крепеж для установки в 19'' стойку в комплекте, высота - 2 юнита. Профессиональное ПО EVIDENCE в комплекте. | 5810 | 5810
Sigma - 320/L | Сервер записи 32-х IP-камер, JPEG/MPEG-4/H.264, детектор движения, до 16-и дисков, высокоскоростной RAID5, горячая замена дисков, горячая замена вентиляторов и блоков питания, система самодиагностики, крепеж для установки в 19'' стойку в комплекте, высота - 3 юнита. Профессиональное ПО EVIDENCE в комплекте. | 7860 | 7860
Sigma - 320/L (Исполнение 418s) | Сервер записи 32-х IP-камер, JPEG/MPEG-4/H.264, детектор движения, 16-ть предустановленных 4 ТБ дисков, сформированных в высокоскоростной RAID50, горячая замена дисков, горячая замена вентиляторов и блоков питания, система самодиагностики, крепеж для установки в 19'' стойку в комплекте, высота - 3 юнита. Профессиональное ПО eVidence в комплекте. ЗиП (жесткие диски, вентиляторы, блок питания) в комплекте. Гарантия 4 года. | 19390 | 19390
Sigma - 320/L VA | Версия со встроенной аналитикой VA-Pro. Из 32 подключенных камер 16 каналов могут вести распознавание: Детектор оставленных предметов; Детектор двойного прохода; Классификация объектов; Подсчет объектов; Измерение скорости движения объектов; Определение направления движения; Детектор вхождения и покидания в зоны; Детектор длительного пребывания объекта в зоне. | 9800 | 9800
Sigma - 320/M | Сервер записи 32-х IP-камер, JPEG/MPEG-4/H.264, детектор движения, до 8-и дисков, высокоскоростной RAID5, горячая замена дисков, горячая замена вентиляторов и блоков питания, система самодиагностики, крепеж для установки в 19'' стойку в комплекте, высота - 2 юнита. Профессиональное ПО EVIDENCE в комплекте. | 6655 | 6655
Sigma - 320/S | Сервер записи 32-х IP-камер, JPEG/MPEG-4/H.264, детектор движения, до 4-х дисков, горячая замена дисков, горячая замена вентиляторов и блоков питания, система самодиагностики, крепеж для установки в 19'' стойку в комплекте, высота - 1 юнит. Профессиональное ПО eVidence в комплекте. | 4780 | 4780
Sigma - 320/XL | Сервер записи 32-х IP-камер, JPEG/MPEG-4/H.264, детектор движения, до 24-и дисков, высокоскоростной RAID5, горячая замена дисков, горячая замена вентиляторов и блоков питания, система самодиагностики, крепеж для установки в 19'' стойку в комплекте, высота - 4 юнита. Профессиональное ПО EVIDENCE в комплекте. | 9950 | 9950
Sigma - 320/XL VA | Версия со встроенной аналитикой VA-Pro. Из 32 подключенных камер 16 каналов могут вести распознавание: Детектор оставленных предметов; Детектор двойного прохода; Классификация объектов; Подсчет объектов; Измерение скорости движения объектов; Определение направления движения; Детектор вхождения и покидания в зоны; Детектор длительного пребывания объекта в зоне. | 10050 | 10050
Sigma - 480/L | Сервер записи 48-ми IP-камер, JPEG/MPEG-4/H.264, детектор движения, до 16-и дисков, высокоскоростной RAID5, горячая замена дисков, горячая замена вентиляторов и блоков питания, система самодиагностики, крепеж для установки в 19'' стойку в комплекте, высота - 3 юнита. Профессиональное ПО EVIDENCE в комплекте. | 9360 | 9360
Sigma - 480/XL | Сервер записи 48-ми IP-камер, JPEG/MPEG-4/H.264, детектор движения, до 24-и дисков, высокоскоростной RAID5, горячая замена дисков, горячая замена вентиляторов и блоков питания, система самодиагностики, крепеж для установки в 19'' стойку в комплекте, высота - 4 юнита. Профессиональное ПО EVIDENCE в комплекте. | 11300 | 11300
15
15. ПЛАТФОРМА EVIDENCE CLOUD
OmegaCloud L | Сетевой видеорекордер записи и хранения данных, работающий под управлением EVIDENCE CLOUD. До 16-и дисков, высокоскоростной RAID5, 6, 50, 60, горячая замена дисков, горячая замена вентиляторов и блоков питания, система самодиагностики, крепеж для установки в 19'' стойку в комплекте, высота - 3 юнита. Профессиональное ПО EVIDENCE в комплекте. | по запросу | по запросу
OmegaCloud XL | Сетевой видеорекордер записи и хранения данных, работающий под управлением EVIDENCE CLOUD. До 24-х дисков, высокоскоростной RAID5, 6, 50, 60, горячая замена дисков, горячая замена вентиляторов и блоков питания, система самодиагностики, крепеж для установки в 19'' стойку в комплекте, высота - 4 юнита. Профессиональное ПО EVIDENCE в комплекте. | по запросу | по запросу
SigmaCloud «ХХХ» | Центральный сервер EVIDENCE CLOUD управления единой глобальной системой из ХХХ IP-камер. Профессиональное ПО EVIDENCE CLOUD в комплекте, поддержка Active Directory, система резервирования сервера. Неограниченное количество NVR OmegaCloud, лицензирование по количеству камер или мобильных телефонов | по запросу | по запросу
SigmaCloud DUO | Резервная копия центрального сервера EVIDENCE CLOUD | по запросу | по запросу
16
16. Модуль видеоаналитики VA-COUNT #
VA-Count 1 | Активация 1 канала распознавания. | 270 | 270
VA-Count 16 | Активация 16 каналов распознавания. | 999 | 999
VA-Count 2 | Активация 2 каналов распознавания. | 395 | 395
VA-Count 4 | Активация 4 каналов распознавания. | 655 | 655
VA-Count 8 | Активация 8 каналов распознавания. | 815 | 815
Модуль видеоаналитики VA-COUNT # | Программный модуль подсчета посетителей проходящих через заданную границу, в заданном направлении для серверов EVIDENCE. Для серверов платформы EVIDENCE WIN работает в режиме ограниченной функциональности. Внимание! Alfa-40 поддерживает максимально 1 канал аналитики; Alfa-90, Delta-90 поддерживает максимально 2 канала аналитики; Delta-160 поддерживает максимально 4 канала аналитики; Delta-240 поддерживает максимально 6 каналаов аналитики; Sigma-320 поддерживает максимально 8 каналаов аналитики;
16. Модуль видеоаналитики VA-PRO #
VA-Pro 1 | Активация 1 канала распознавания. | 540 | 540
VA-Pro 16 | Активация 16 каналов распознавания. | 1950 | 1950
VA-Pro 2 | Активация 2 каналов распознавания. | 950 | 950
VA-Pro 4 | Активация 4 каналов распознавания. | 1270 | 1270
VA-Pro 8 | Активация 8 каналов распознавания. | 1520 | 1520
Модуль видеоаналитики VA-PRO # | Программный модуль видеоаналитики, включающий в себя полный перечень функций: Детектор оставленных предметов; Детектор двойного прохода; Классификация объектов; Подсчет объектов; Измерение скорости движения объектов; Определение направления движения; Детектор вхождения и покидания зоны; Детектор длительного пребывания объекта в зоне. Для серверов платформы EVIDENCE WIN работает в режиме ограниченной функциональности. Внимание! Alfa-40 поддерживает максимально 1 канал аналитики; Alfa-90, Delta-90 поддерживает максимально 2 канала аналитики; Delta-160 поддерживает максимально 4 канала аналитики; Delta-240 поддерживает максимально 6 каналов аналитики; Sigma-320/480 поддерживает максимально 8 каналов аналитики;
17
17. УСТРОЙСТВА РАСПОЗНАВАНИЯ ЛИЦ
Для серверов платформы EVIDENCE работает в режиме ограниченной функциональности. Серверами платформы EVIDENCE WIN поддерживается в полном объеме.
EVIDENCE FacePASS | Аппаратный серверный блок автоматического распознавания лиц; два канала до 4Мп, один канал с разрешением 4К; скорость обработки 5 лиц в 10 секунд. | 3500 | 3500 | Решение для проходной. Возможна интеграция с системой СКУД для открытия дверей без использования карты, либо для двойной аутентификации. Не имеет ограничений по объему базы лиц.
EVIDENCE FacePASS Expert | Аппаратный серверный блок скоростного автоматического распознавания лиц; скорость обработки 500 лиц в 10 секунд. Количество камер, подключаемых к серверу рассчитывается индивидуально для каждого проекта. | по запросу | по запросу | Решение для слежения за большими потокоми людей.
18
18. УСТРОЙСТВА РАСПОЗНАВАНИЯ АВТОМОБИЛЬНЫХ НОМЕРОВ
EVIDENCE LPR 2 | Сервер автоматического распознавания автомобильных номеров; 2 канала распознавания; скорость обработки 1,3 mpx камер — 10 к/с на канал, камер 2 mpx — 5 к/с на канал. | 3690 | 3690
EVIDENCE LPR 4 | Сервер автоматического распознавания автомобильных номеров; 4 канала распознавания; скорость обработки 1,3 mpx камер — 10 к/с на канал, камер 2 mpx — 5 к/с на канал. | 5940 | 5940
EVIDENCE LPR 8 | Сервер автоматического распознавания автомобильных номеров; 8 каналов распознавания; скорость обработки 1,3 mpx камер — 10 к/с на канал, камер 2 mpx — 5 к/с на канал. | 7750 | 7750
19
19. АКСЕССУАРЫ ДЛЯ СЕРВЕРОВ
Disk Array 16 | Внешний дисковый массив RAID-5 для серверов серии SIGMA L и XL. Установка до 16 дисков SATA. | 4380 | 4380
Disk Array 24 | Внешний дисковый массив RAID-5 для серверов серии SIGMA L и XL. Установка до 24 дисков SATA. | 5100 | 5100
FAN-HDD-M-L | Вентилятор для серверов Sigma 320/M, Sigma 320/L и Sigma 480/L для установки после HDD дисков. (ЗиП). | 75 | 75
FAN-HDD-S | Вентилятор для сервера Sigma 320/S. (ЗиП). | 70 | 70
FAN-HDD-XL | Вентилятор для сервера Sigma 320/XL и Sigma 480/XL для установки после HDD дисков. (ЗиП). | 60 | 60
FAN-REAR-L-XL | Вентилятор для серверов Sigma 320/L / XL и Sigma 480/L / XL для установки на заднюю панель. (ЗиП). | 65 | 65
HD-1000 | Дополнительный встроенный жесткий диск 1000 Гб | 178 | 178
HD-2000 | Дополнительный встроенный жесткий диск 2000 Гб | 290 | 290
HD-3000 | Дополнительный встроенный жесткий диск 3000 Гб | 410 | 410
HD-4000 | Дополнительный встроенный жесткий диск 4000 Гб | 600 | 600
HD-6000 | Дополнительный встроенный жесткий диск 6000 Гб | 890 | 890
PSU-L-10 | Блок питания для сервера Sigma 320/ L (до 2012 года). (ЗиП). | 590 | 590
PSU-L-XL-12 | Блок питания для сервера Sigma 320/ L / XL и Sigma 480L / XL. (ЗиП). | 590 | 590
PSU-M-12 | Блок питания для сервера Sigma 320/M. (ЗиП). | 575 | 575
PSU-S-12 | Блок питания для сервера Sigma 320/S. (ЗиП). | 470 | 470
R-SATA 1000 | Запасной контейнер для съемного диска для серии SIGMA | 20 | 20
ViCard 16 | Карта расширения для серверов серии DELTA и SIGMA. Позволяет подключать к серверу до 16-и аналоговых камер. Аппаратная компрессия H.264, скорость отображения/записи 25 к/с по каждому каналу с разрешением D1 (720x576). | 1375 | 1375
ViCard 32 | Карта расширения для серверов серии DELTA и SIGMA. Позволяет подключать к серверу до 32-х аналоговых камер. Аппаратная компрессия H.264, скорость отображения/записи 25 к/с по каждому каналу с разрешением D1 (720x576). | 1875 | 1875
ViCard 4 / HD-SDI | Карта расширения для серверов серии DELTA и SIGMA. Позволяет подключать к серверу до 4-х камер HD-SDI. Аппаратная компрессия H.264, скорость отображения/записи 25 к/с по каждому каналу с разрешением 2mpix | 1400 | 1400
ViCard 8 | Карта расширения для серверов серии DELTA и SIGMA. Позволяет подключать к серверу до 8-и аналоговых камер. Аппаратная компрессия H.264, скорость отображения/записи 25 к/с по каждому каналу с разрешением D1 (720x576). | 1220 | 1220
20
20. МОБИЛЬНЫЕ УСТРОЙСТВА ЗАПИСИ
MNVR / 40 PoE | Мобильный сервер записи 4-х IP-камер со встроенным 4-канальным PoE коммутатором. JPEG/MPEG-4/H.264, детектор движения, система самодиагностики. Возможность установки 2-х съемных дисков. Виброзащитное шасси: STD-810F-514.5, пассивная система охлаждения, возможность устанавливать модули WiFi, GPRS, GPS. | 2850 | 2850
MNVR / 90 | Мобильный сервер записи 9-и IP-камер JPEG/MPEG-4/H.264, детектор движения, система самодиагностики. Возможность установки 2-х съемных дисков. Виброзащитное шасси: STD-810F-514.5, пассивная система охлаждения, возможность устанавливать модули WiFi, GPRS, GPS. | 2900 | 2900
VIPower | Модуль управления питанием от бортовой сети транспортного средства для мобильного сервера. | 390 | 390
21
21. УДАЛЕННЫЕ РАБОЧИЕ СТАНЦИИ
Workstation 320 DS | Станция наблюдения позволяет подключаться к серверам по сети и просматривать видеоархивы и "живое видео" от IP-камер. Станция предназначена для работы с камерами, которые подключаются к серверу с использованием функции "двойной поток". Одновременное воспроизведение 32 видеопотоков со скоростью 25к/с. Поддерживает подключение 2-х цифровых мониторов. | 1895 | 1895
Workstation 480 DS | Станция наблюдения позволяет подключаться к серверам по сети и просматривать видеоархивы и "живое видео" от IP-камер. Станция предназначена для работы с камерами, которые подключаются к серверу с использованием функции "двойной поток". Одновременное воспроизведение 48 видеопотоков со скоростью 25к/с. Поддерживает подключение 2-х цифровых мониторов. | 2700 | 2700
Workstation 640 DS | Станция наблюдения позволяет подключаться к серверам по сети и просматривать видеоархивы и "живое видео" от IP-камер. Станция предназначена для работы с камерами, которые подключаются к серверу с использованием функции "двойной поток". Одновременное воспроизведение 64 видеопотоков со скоростью 25к/с. Поддерживает подключение 2-х цифровых мониторов. | 2850 | 2850
22
22. МОНИТОРЫ FULL-HD
VideoWall-46 | Профессиональная LCD видеопанель с ультратонкой рамкой (12мм) для организации пунктов видеомониторинга. 46", 16:9, 1920x1080, 3000:1; 8мс; Аудио 7Вт; HDMI, VGA, DVI, 1050x604x126mm, 220V, 240Вт, 33кг. | 3080 | 3080
VideoWall-55 | Профессиональная LCD видеопанель с ультратонкой рамкой (18мм) для организации пунктов видеомониторинга. 55", 16:9, 1920x1080, 4000:1; 8мс; Аудио 7Вт; HDMI, VGA, DVI, 1247x718x144mm, 220V, 300Вт, 45кг. | 5320 | 5320
VideoWall-65 | Профессиональная LCD видеопанель с ультратонкой рамкой (30мм) для организации пунктов видеомониторинга. 65", 16:9, 1920x1080, 5000:1; 5мс; Аудио 7Вт; HDMI, VGA, DVI, 1513x883x132mm, 220V, 470Вт, 62кг. | 9800 | 9800
WideScreen-21 | Профессиональный TFT-LCD-монитор 21.5", 16:9, 1920x1080, 1000:1; 5мс; Аудио 2Вт; VGA, DVI, 514.5x370.0x182mm, DC12V, 25Вт, 3.65кг, настольный кронштейн в комплекте. | 455 | 455
WideScreen-32 | Профессиональный TFT-LCD-монитор 32", 16:9, 1920x1080, 1300:1; 5мс; Аудио 2Вт; VGA, DVI, HDMI, BNC, S-Video, 792x488.5x103.5mm, 220VAC, 120Вт, 22кг, настольный кронштейн в комплекте. | 1625 | 1625
WideScreen-42 | Профессиональный TFT-LCD-монитор 42", 16:9, 1920x1080, 1300:1; 5мс; Аудио 7Вт; VGA, DVI, HDMI, BNC, S-Video, 1063x655x120mm, 220VAC, 250Вт, 35кг, настольный кронштейн в комплекте. | 2370 | 2370
WMK-21L | Настенный кронштейн для установки монитора WideScreen-21, VESA 100. | 48 | 48
WMK-32L | Настенный кронштейн для установки монитора WideScreen-32, VESA 200. | 100 | 100
WMK-42L | Настенный кронштейн для установки монитора WideScreen-42 и VideoWall-46. | 125 | 125
23
23. IP-КОММУТАТОРЫ
Cross - 1/GSM | Комплект для передачи потокового видео от IP-камер по сетям 3G/GSM. Комплект состоит из уличного всепогодного 3G роутера с блоком питания и внешней антенны. 2 SIM-карты, 1 x Ethernet, VPN туннелирование, усиление 5.5dB. Питание 220В, макс потребление 6Вт. | 490 | 490
Cross - 1/kV | Одноканальный модуль грозозащиты для Ethernet линии. Подходит для защиты PoE-устройств. 25х25х95мм | 27 | 27
Cross - 1/RG S | Комплект для передачи сигнала Ethernet по коаксиальному кабелю RG59 на расстояние до 200м. Комплект состоит из приемника и передатчика. Скорость передачи до 100Мбит/с. | 145 | 145
Cross - 16/kV | Устройство грозозащиты для Ethernet линии. 16 каналов. Подходит для защиты PoE-устройств. Установка в 19" стойку, 1U. | 465 | 465 | Новинка!Многоканальное устройство грозозащиты для установки в 19" шкаф.
Cross - 16/PoE ExConnection Rail T04 | Индустриальный PoE коммутатор во взрывозащищенном исполнении для систем IP-видеонаблюдения, 16 портов 10/100Base-T c поддержкой PoE IEEE802.3af и 1 порт для подключения оптики 1000BaseFX MM-ST, Взрывозащита газ/пыль: ExII2GExdIICT6 / ExII2DExtdA21IP66T80°C, Питание 220В. | 27100 | 27100
Cross - 24/FC | Управляемый коммутатор для систем IP-видеонаблюдения, 24 порта -1000Base-T/SFP slot, позволяющие использовать гигабитный канал по витой паре или создавать оптический гигабитный канал с применением дополнительного SFP модуля. 4 порта из 24 являются комбинированными. Уровень L2. Крепеж для установки в 19'' стойку в комплекте. Питание 220В, макс потребление 60Вт. | 970 | 970
Cross - 24/Gb | Управляемый коммутатор для систем IP-видеонаблюдения, 20 портов 1000Base-T, 4 комбинированных порта -1000Base-T/SFP slot и 2 порта SFP slot позволяющие использовать гигабитный канал по витой паре или создавать оптический гигабитный канал с применением дополнительного SFP модуля. Уровень L2. Крепеж для установки в 19'' стойку в комплекте. Питание 220В, макс потребление 30Вт. | 365 | 365
Cross - 24/HPoE | Управляемый High PoE коммутатор для систем IP-видеонаблюдения, 24 порта PoE, 1000Base-T и 6 портов SFP slot (4 из них комбинированные порты -1000Base-T/SFP slot), позволяющие создавать оптический гигабитный канал с применением дополнительного SFP модуля. Уровень L2. Крепеж для установки в 19'' стойку в комплекте. Поддержка стандарта IEEE802.3at. Суммарная мощность PoE 185Вт. Питание 220В, макс потребление 250Вт. | 750 | 750
Cross - 24/HPoE (II) | Управляемый High PoE коммутатор для систем IP-видеонаблюдения, 24 порта HPoE, 1000Base-T и 2 комбинированных порты -1000Base-T/SFP slot), позволяющие создавать оптический гигабитный канал с применением дополнительного SFP модуля. Консольный порт управления. Уровень L2+. Крепеж для установки в 19'' стойку в комплекте. Поддержка стандарта IEEE802.3at. Суммарная мощность PoE 185Вт. Питание 220В, макс потребление 250Вт. В х Ш х Г: 44х442х211 мм, 3,3кг | 765 | 765
Cross - 24/HPoE Plus | Модификация коммутатора Cross - 24/HPoE с мощностью PoE увеличенной до 370 Вт | 999 | 999
Cross - 4/HPoE SP | Неуправляемый коммутатор для систем IP-видеонаблюдения климатического исполнения. Рабочая температура от -45 до +70 °С. 4 порта 10/100/1000Base-T c поддержкой High PoE IEEE802.3at и 2 порта 100/1000M SFP slot, позволяющие создавать оптический гигабитный канал с применением дополнительного SFP модуля. Суммарная мощность PoE 126Вт. Питание 48-55 В пост., 5,8 Вт (без учета РоЕ). | 440 | 440
Cross - 4/PoE ExConnection Rail T04 | Индустриальный PoE коммутатор во взрывозащищенном исполнении для систем IP-видеонаблюдения, 4 порта 10/100Base-T c поддержкой PoE IEEE802.3af и 1 порт для подключения оптики 100BaseFX MM-ST, Взрывозащита газ/пыль: ExII2GExdIICT6 / ExII2DExtdA21IP66T80°C, Питание 220В. | 6650 | 6650
Cross - 4/PoE Lite | Экономичный PoE коммутатор для систем IP-видеонаблюдения, 4 порта PoE и 4 порта 100Base-T (суммарно 8 портов). Поддержка стандарта IEEE802.3af. Суммарная мощность PoE 60Вт. Питание 220В, макс потребление 65Вт. | 175 | 175
Cross - 48/Gb | Управляемый коммутатор для систем IP-видеонаблюдения, 48 портов: 44 порта 10/100/1000Base-T и 4 комбинированных порта -1000Base-T/SFP slot, позволяющие использовать гигабитный канал по витой паре или создавать оптический гигабитный канал с применением дополнительного SFP модуля. Уровень L2 . Крепеж для установки в 19'' стойку в комплекте. Питание 220В, макс потребление 60Вт. | 1325 | 1325
Cross - 48/HPoE | Управляемый коммутатор для систем IP-видеонаблюдения, 48 портов PoE: 44 порта 10/100/1000Base-T и 4 комбинированных порта -1000Base-T/SFP slot, позволяющие использовать гигабитный канал по витой паре или создавать оптический гигабитный канал с применением дополнительного SFP модуля. Уровень L2 . Крепеж для установки в 19'' стойку в комплекте. Поддержка стандарта IEEE802.3at. Суммарная мощность PoE 370Вт. Питание 220В. | 1550 | 1550
Cross - 8/Gb | Управляемый коммутатор для систем IP-видеонаблюдения, 8 портов: 6 портов 10/100/1000Base-T и 2 комбинированных порта -1000Base-T/SFP slot, позволяющие использовать гигабитный канал по витой паре или создавать оптический гигабитный канал с применением дополнительного SFP модуля. Уровень L2. Питание 220В, макс потребление 30Вт. | 320 | 320
Cross - 8/HPoE (II) | Управляемый High PoE коммутатор для систем IP-видеонаблюдения, 8 портов HPoE, 100/1000Base-T и 2 комбинированных порта -1000Base-T/SFP slot, позволяющие использовать гигабитный канал по витой паре или создавать оптический гигабитный канал с применением дополнительного SFP модуля. Консольный порт управления. Уровень L2+. Крепеж для установки в 19'' стойку в комплекте. Поддержка стандарта IEEE802.3at. Суммарная мощность PoE 130Вт. Питание 220В, макс потребление 165Вт. В х Ш х Г: 44х220х242 мм, 2,1кг | 499 | 499
Cross - 8/HPoE Lite | Экономичный PoE коммутатор для систем IP-видеонаблюдения, 8 портов 10/100/1000Base-T c поддержкой High PoE IEEE802.3at. Суммарная мощность PoE 60Вт. Питание 220В, макс потребление 65Вт. | 265 | 265
Cross - 8/PoE ExConnection Rail T04 | Индустриальный PoE коммутатор во взрывозащищенном исполнении для систем IP-видеонаблюдения, 8 портов 10/100Base-T c поддержкой PoE IEEE802.3af и 1 порт для подключения оптики 1000BaseFX MM-ST, Взрывозащита газ/пыль: ExII2GExdIICT6 / ExII2DExtdA21IP66T80°C, Питание 220В. | 13100 | 13100
Cross - 8/SP | Управляемый коммутатор для систем IP-видеонаблюдения климатического исполнения. Рабочая температура от -40 до +70 °С. 8 портов 10/100Base-T и 2 комбинированных порта -1000Base-T/SFP slot, позволяющие использовать гигабитный канал по витой паре или создавать оптический гигабитный канал с применением дополнительного SFP модуля. Уровень L2 . Питание 12-48В DC, макс потребление 65Вт. | 665 | 665
Cross-1/RG HPoE | Комплект для передачи сигнала Ethernet и питания HighPoE по коаксиальному кабелю RG59 на расстояние до 200м. Комплект состоит из приемника и передатчика. Скорость передачи до 100Мбит/с. Максимальная передаваемая мощность - 30Вт. | 145 | 145 | Внимание! Преобразователь работает только с управляемыми коммутаторами CROSS. С серией Lite не работает.
24
24. SFP-МОДУЛИ
GL-10GT | Модуль SFP, 1000, два волокна, SM, 10-20 км,1310 нм, (2xLC) | 55 | 55
GL-10R | Модуль SFP WDM,1000, одно волокно, SM, 3 км, R, (SC) | 50 | 50
GL-10T | Модуль SFP WDM,1000, одно волокно, SM, 3 км, T, (SC) | 50 | 50
GL-11GT | Модуль SFP, 1000, два волокна, MM, 550 м для 50/125 μm, до 300 м для 62.5/125 μm, 850 нм, (2xLC) | 55 | 55
GL-12GT2 | Модуль SFP, 1000, два волокна, MM, 2 км, 1310 нм, (2xLC) | 55 | 55
GL-14GT | Модуль SFP, 1000, два волокна, SM, 50 км, 1310 нм, (2xLC) | 140 | 140
GL-15GT | Модуль SFP, 1000, два волокна, SM, 80 км, 1550 нм, (2xLC) | 150 | 150
GL-16GT | Модуль SFP, 1000, два волокна, SM, 120 км, 1550 нм, (2xLC) | 200 | 200
GL-3080R | Модуль SFP WDM,1000, одно волокно, SM, 80 км, R, (SC) | 200 | 200
GL-3080T | Модуль SFP WDM,1000, одно волокно, SM, 80 км, T, (SC) | 200 | 200
GL-30R | Модуль SFP WDM,1000, одно волокно, SM, 20 км, R, (LC) | 70 | 70
GL-30RSC | Модуль SFP WDM,1000, одно волокно, SM, 20 км, R, (SC) | 70 | 70
GL-30T | Модуль SFP WDM,1000, одно волокно, SM, 20 км, T, (LC) | 50 | 50
GL-30TSC | Модуль SFP WDM,1000, одно волокно, SM, 20 км, T, (SC) | 50 | 50
GL-3120R | Модуль SFP WDM,1000, одно волокно, SM, 120 км, R, (SC) | 470 | 470
GL-3120T | Модуль SFP WDM,1000, одно волокно, SM, 120 км, T, (SC) | 400 | 400
GL-31R | Модуль SFP WDM,1000, одно волокно, SM, 40 км, R, (SC) | 120 | 120
GL-31T | Модуль SFP WDM,1000, одно волокно, SM, 40 км, T, (SC) | 120 | 120
GL-712 | Модуль SFP, 1000, UTP, 100 метров RJ-45 | 80 | 80
25
25. ТОЧКИ ДОСТУПА
Loco M2 DV | Всепогодная Wi-Fi и AirMAX точка доступа для организации сети беспроводного доступа на скорости до 100 Мбит/с с интегрированной антенной 8 дБ (45°х45°). Используется для подключения абонентов в ближней зоне - до 1 км от базы. Исполнение – всепогодное, с интегрированной антенной и одним портом Ethernet. 2412–2472 МГц, 802.11g/n. Рабочая температура от -30°С до +80°С. В комплекте блок питания POE-15-12W, крепеж на мачту. 5,5 Ватт, 163x80x30мм, 0,18 кг | 110 | 110
NanoStation M2 DV | Всепогодная Wi-Fi и AirMAX точка доступа для организации сети беспроводного доступа на скорости до 100 Мбит/с с интегрированной антенной 10дБ (55°x53°), Используется для подключения абонентов в ближней зоне - до 5 км от базы. Исполнение – всепогодное, с интегрированной антенной и двумя портами Ethernet, один из которых PoE out. 2412–2472 МГц, 802.11g/n, 500 мВт. Рабочая температура от -30°С до +80°С. В комплекте блок питания POE-24-12W, крепеж на мачту. 8 Ватт, 294x80x30мм, 0,4 кг | 193 | 193
Rocket M2 DV | Всепогодная Wi-Fi и AirMAX точка доступа для организации сети беспроводного доступа на скорости до 100 Мбит/с. Рекомендуется для использования в качестве базовых станций при организации соединении с несколькими точками Nanostation M2 DV или LOCOM2 DV по принципу "точка-многоточка" или скоростных каналов «точка-точка». Один порт Ethernet. Исполнение – всепогодное. 2412–2472 МГц, 802.11g/n, 500 мВт. Рабочая температура от -30°С до +75°С. В комплекте блок питания POE-24-12W, крепеж на мачту. 6,5 Ватт, 160x80x30мм, 0,5 кг | 198 | 198
26
26. АНТЕННЫ ДЛЯ ТОЧЕК ДОСТУПА ROCKET M2 DV И DREAMSTATION 2 DV
AM-2G15-120 DV | Антенна AM-2G15-120 DV предназначена для организации многосекторных базовых станций и обеспечивает сектор обслуживания в 120 градусов. 15 дБ, 120°x9°, 2,3-2,7 ГГц. В комплекте полный комплект крепежа на трубостойку. | 360 | 360
AM-2G16-90 DV | Антенна AM-2G16-90 DV предназначена для организации многосекторных базовых станций и обеспечивает сектор обслуживания в 90 градусов. Антенна секторная 16 дБ, 90°x9°, 2,3-2,7 ГГц. В комплекте полный комплект крепежа на трубостойку. | 350 | 350
AMO-2G10 DV | Всенаправленая антенна AMO-2G10 DV предназначена для организации сплошного покрытия (360 градусов) радиусом до 1 км в диапазоне 2,4 ГГц для создания сетей высокоскоростного доступа. 10 дБ, 360°x12°, 2,35-2,55 ГГц, 2* RP-SMA. В комплекте полный комплект крепежа на трубостойку. | 460 | 460
AMO-2G13 DV | Всенаправленая антенна AMO-2G13 DV предназначена для организации сплошного покрытия (360 градусов) радиусом 1-2 км в диапазоне 2,4 ГГц для создания сетей высокоскоростного доступа. 13 дБ, 360°x7°, 2,35-2,55 ГГц, 2* RP-SMA. В комплекте полный комплект крепежа на трубостойку. | 630 | 630
RAD-2RD DV | Радиопрозрачный колпак для антенн RD-2G24 DV | 165 | 165
RD-2G24 DV | RocketDish DV – антенна для создания магистральных каналов на скоростях до 300 Мбит/с на расстояния до 40 км. 24 дБ, 5°x5°, 2,4-2,5 ГГц, 2*RP-SMA. Для уменьшения ветровой нагрузки рекомендуется использовать радиопрозрачные колпаки (радомы) - RAD-2D. Поставляется с полным комплектом крепежа на трубостойку. | 400 | 400
27
27. АКСЕССУАРЫ ДЛЯ ТОЧЕК ДОСТУПА
ETH-SP | Грозозащита порта Ethernet ETH-SP | 29 | 29
POE-15-12W | Блок питания с PoE, 220 VAC -> 15VDC, 0,8A - для серии 802.11 a/b/g ISP | 14 | 14
POE-24-12W | Блок питания с PoE, 220 VAC -> 24VDC 0,5A - штатный инжектор для оборудования AirMAX. | 20 | 20
POE-24-24W | Блок питания с PoE, 220 VAC -> 24VDC 1A - мощный инжектор для оборудования AirMAX | 33 | 33
Выбор брендов
Evidence ®IP системы видеонаблюдения
Май 2017
скидка для постоянных покупателей
каталог pdf
сайт